## Worksheet
AZM300Z-I2-ST-SD2P-DU
| 带RFID技术的重复单独编码 编码级别“高”，符合标准ISO 14119 联接器 M12, 8-芯 通电开锁 锁定监控 串联诊断输出 卫生设计 防护等级 IP69 适合安装在型材系统 | 热塑外壳 基于需求的防篡改RFID技术 3 不同操作方向 紧凑的设计 3 运行状态指示灯 适合滑动和铰链门 串连接线 手动解锁
订货数据
注（输送能力） | 不支持！
型号 | AZM300Z-I2-ST-SD2P-DU
商品编号（订购编号） | 103047256
EAN（欧洲商品编号） | 4030661616902
eCl@aa number，版本：12.0 | 27-27-26-03
eCl@aa number，版本：11.0 | 27-27-26-03
eCl@aa number，版本：9.0 | 27-27-26-03
ETIM 编号，7.0 版 | EC002593
ETIM 编号，6.0 版 | EC002593
许可 - 标准
证书 | TÜV cULus ECOLAB FCC IC UKCA ANATEL
总体数据
标准型 | EN ISO 13849-1 EN ISO 14119 EN IEC 60947-5-3 EN IEC 61508
编码 | 单独编码，多次示教
编码等级，依据EN ISO 14119 | 高
工作原理 | RFID
频段 RFID | 125 kHz
发射器输出 RFID, 最大植 | -6 dB/m
外壳材料 | 塑料，玻璃纤维加固热塑塑料，自熄灭
风险持续期，最大 | 200 ms
响应时间, 通过执行机构关闭安全输出，最大 | 100 ms
响应时间,通过安全输入关闭安全输出，最大值 | 1.5 ms
毛重 | 597 g
总体数据 - 产品特性
通电解锁 | 是
电磁安全锁，受监控 | 是
串联诊断 | 是
锁 | 是
手动解锁 | 是
短路检测 | 是
交叉电路检测 | 是
串联连接 | 是
安全功能 | 是
整个系统检测，状态 | 是
操动方向数量 | 3
故障安全数字输出数量 | 2
安全评估
标准型 | EN ISO 13849-1 EN IEC 61508
安全评估 - 联锁
性能水平，最高 | e
类别 | 4
PFH值 | 5.20 x 10⁻¹⁰ /h
PFD值 | 4.50 x 10⁻⁵
安全完整性等级 (SIL)，停止 0，适用于以下应用 | 3
任务时间 | 20 年
机械参数
机械寿命，最少 | 1,000,000 操作
注意（机械寿命） | 作为门挡板使用时： ≥ 50.000 次操作（门的质量 ≤ 5 kg，执行速度 ≤ 0.5 m/s）
电磁安全锁和操动件之间的角度偏差, 最大 | 2 °
保持力 FZh 按照 EN ISO 14119 | 1,150 N
锁紧力 Fmax, 最大 | 1,500 N
锁定力，可调整的, 位置 1 | 25 N
锁定力，可调整的, 位置 2 | 50 N
固定螺丝类型 | 2x M6
固定螺钉的紧锢力矩, 最低限度 | 6 Nm
固定螺钉的紧锢力矩, 最大值 | 7 Nm
机械参数 - 开关距离根据 EN IEC 60947-5-3
开关距离,典型 | 2 mm
肯定开关距离 &quot;ON&quot; Sao | 1 mm
肯定闭合距离 &quot;OFF&quot; Sar | 20 mm
机械参数 - 连接技术
传感器链长度，最大 | 200 m
注意 (传感器链长度) | 根据输出电流，电缆长度和电缆截面会改变电压降
注意 (串联连接) | 设备数量不限，oberserve 外部线路熔断，最多可连接 31 台设备。在串行诊断 SD 的情况下，最多可连接 31 台设备
连接器 | 连接器M12，8芯，A编码
机械参数 - 尺寸
传感器长度 | 120 mm
传感器宽度 | 87.5 mm
传感器高度 | 35 mm
环境条件
防护等级 | IP66 IP67 IP69
工作环境温度 | +0 ... +60 °C
储存和运输温度 | -10 ... +90 °C
最大相对湿度 | 93 %
注（相对湿度） | 无冷凝 不结冰
抗振动 | 10 ... 150 Hz，振幅 .35 mm
耐冲击 | 30 g / 11 ms
防护等级 | III
最大允许安装海拔高度 | 2,000 m
环境条件 - 绝缘值
额定绝缘电压 Ui | 32 VDC
额定冲击耐受电压 Uimp | 0.8 kV
过电压级别 | III
污染等级 | 3
电气参数
工作电压 | 24 VDC -15 % / +10 %
空载电源电流 I0, 典型 | 100 mA
磁铁接通时的电流消耗，平均值 | 200 mA
磁铁接通时的电流消耗, 峰值 | 350 mA / 200 ms
额定工作电压 | 24 VDC
工作电流 | 800 mA
要求额定短路电流 | 100 A
外部电线和设备保险丝额定值 | 2 A gG
准备就绪时间，最大 | 5,000 ms
转换频率，最大 | 0.5 Hz
电气保险丝容量，最大 | 2 A
电气参数 - 线圈控制
指定, 线圈控制 | IN
开关阈值 | -3 V … 5 V (Low) 15 V … 30 V (High)
磁铁闭合时间 | 100 %
测试脉冲持续时间, 最大 | 5 ms
测试脉冲间隔, 最低限度 | 40 ms
分类 ZVEI CB24I，接收器 | C0
分类 ZVEI CB24I，信号源 | C1 C2 C3
电子参数 - 安全数字输入
指定，安全输入 | X1 和 X2
开关阈值 | −3 V … 5 V (Low) 15 V … 30 V (High)
24V时，电流消耗 | 5 mA
测试脉冲持续时间, 最大 | 1 ms
测试脉冲间隔, 最低限度 | 100 ms
分类 ZVEI CB24I，接收器 | C1
分类 ZVEI CB24I，信号源 | C1 C2 C3
电气参数 - 安全数字输出
指定，安全输出 | Y1和Y2
控制元件的设计 | 短路保护，P型
电压降 Ud, 最大电压降 Ud, 最大 | 2 V
泄漏电流 Ir, 最大植 | 0.5 mA
电压，应用类别 DC-12 | 24 VDC
电流，应用类别 DC-12 | 0.25 A
电压，应用类别 DC-13 | 24 VDC
电流，应用类别 DC-13 | 0.25 A
测试脉冲间隔,典型 | 1000 ms
测试脉冲持续时间, 最大 | 0.5 ms
分类 ZVEI CB24I，信号源 | C2
分类 ZVEI CB24I，接收器 | C1 C2
电子参数 - 串行诊断SD
指定,串联诊断SD | OUT
工作电流 | 150 mA
控制元件的设计 | 短路保护，P型
布线电容 | 50 nF
状态显示
注 (LED开关状态显示) | 工作状态：LED绿色 错误 / 功能故障：LED红色 供电电压 UB：LED 绿色
引脚分配
PIN 1 | A1 电源电压 UB
PIN 2 | X1 安全输入 1
PIN 3 | A2 GND
PIN 4 | Y1 安全输出 1
PIN 5 | OUT 串行诊断输出
PIN 6 | X2 安全输入 2
PIN 7 | Y2 安全输出 2
PIN 8 | IN 串行诊断输入
发货范围
发货范围 | 操动件#必须单独订购.
附件
建议（操动件） | AZ/AZM300-B1
注意
注（通用） | 对于与门框齐平的门，可使用选配安装板MP-AZ / AZM 300-1 对于玻璃和聚碳酸酯门，可使用选配安装套件MS-AZ / AZM 300-B1-1。 只要操动件保持插入在电磁安全锁中，已解锁的防护门会重新锁定。在这种情况下，安全输出将重新启用，因此不能打开安全防护装置。
施迈赛工业开关制造(上海)有限公司, 上海市青浦区漕盈路3336号,
所涉及的详细信息和数据已经过仔细检查。 图像可能与原始图像有所不同。 您可在说明书中进一步获得技术数据。 可能会有技术修改和错误。
生成日期 2025/1/21 上午10:41