## Worksheet
2N GSM GATEWAY-SMS
| with battery buffer Programmable SMS Gateway for lifts Fully-fledged alternative for the fixed line | Integration into all existing elevator emergency call systems possible ■ Operational security in the event of a power cut Simple installation without cumbersome wiring
订货数据
型号 | 2N GSM GATEWAY-SMS
商品编号（订购编号） | 103016982
EAN（欧洲商品编号） | 4030661510781
总体数据
毛重 | 910 g
机械参数 - 尺寸
宽度 | 163 mm
高度 | 157 mm
深度 | 38 mm
环境条件
工作环境温度 | +0 ... +45 °C
电气参数
电流消耗，最大 | 1,000 mA
额定工作电压 | 12 VDC
施迈赛工业开关制造(上海)有限公司, 上海市青浦区漕盈路3336号,
所涉及的详细信息和数据已经过仔细检查。 图像可能与原始图像有所不同。 您可在说明书中进一步获得技术数据。 可能会有技术修改和错误。
生成日期 2025/3/29 下午6:14