## Worksheet
EX-BNS 250-11Z-3G/D 20,0M
ATEX 2和22区的防爆保护 热塑外壳 对横向未对准不敏感 无机械磨损
订货数据
注（输送能力） | 不可用！
产品描述 | EX-BNS 250-11Z-3G/D 20,0M
商品编号（订购编号） | 103001144
EAN（欧洲商品编号） | 4030661422268
eCl@ss number, version 12.0 | 27-27-44-01
eCl@ss number, version 11.0 | 27-27-24-02
eCl@aa number，版本：9.0 | 27-27-24-02
ETIM number, version 7.0 | EC002544
ETIM number, version 6.0 | EC002544
防爆保护
防爆：规则 | EN IEC 60079-0 EN IEC 60079-15 EN 60079-31
防爆区域 | 2 22
防爆类别 | 3G 3D
防爆名称 | EX II 3G Ex nC IIC T6 Gc X EX II 3D Ex tc IIIC T80°C Dc X
制造商声明 | ATEX 2区和22区
总体数据
外壳结构类型 | 块体
安装条件（机械） | 非冲洗
外壳材料 | 玻璃纤维，加强型热塑塑料
毛重 | 680 g
总体数据 - 产品特性
编码 | 是
短路检测 | 是
短路识别 | 是
先决条件评估单元 | 是
开启器数量 | 1
关闭器数量 | 1
电缆电线数量 | 4
安全评估
标准 | EN ISO 13849-1
任务时间 | 20 年
安全评估 - 安全输出
B10D-值 常闭触点/常开触点（NC/NO） | 25,000,000 操作
机械参数
活动区域 | 前面
执行元件 | 磁铁
冲击能量，最大 | 7 J
运动方向 | 正对着活动表面
机械参数 - 开关距离根据 EN IEC 60947-5-3
确保的开关距离 &quot;ON&quot; | 4 mm
确保的开关距离 &quot;OFF&quot; | 14 mm
机械参数 - 连接技术
线缆长度 | 20 m
终端连接器 | 电缆
线缆截面 | 0.25 mm2
线缆截面 | 23 AWG
电缆护套材料 | PVC
机械参数 - 尺寸
传感器长度 | 13 mm
传感器宽度 | 33 mm
传感器高度 | 25 mm
环境条件
防护等级 | IP67
Ambient temperature | -25 ... +70 °C
Storage and transport temperature | -25 ... +70 °C
抗振性，依据EN 60068-2-6： | 10 ... 55 Hz，振幅 1 mm
抗冲击 | 30 g / 11 ms
电气参数
开关电压，最大 | 24 VDC
开关电流，最大 | 0.1 A
开关容量，最大 | 1 W
开关元件 | 1个NO 触点， 1个NC 触点
转换频率，最大 | 5 Hz
电气参数 - 数字输出
版本 | 其他，簧片触点
发货范围
包含在发货中 | Actuator must be ordered separately.
附件
建议（操动件） | EX-BPS 250-3G/D
推荐 安全开关 | SRB-E-301ST SRB-E-201LC
注意
注（通用） | 防护装置关闭状态的触点信号。 含或无LED的触点配置相同。
施迈赛工业开关制造(上海)有限公司, 上海市青浦区漕盈路3336号,
所涉及的详细信息和数据已经过仔细检查。 图像可能与原始图像有所不同。 您可在说明书中进一步获得技术数据。 可能会有技术修改和错误。
生成日期 2024/6/1 上午10:29