## Worksheet
Z4V7H 335-11Z-RVA-2622-3
| 金属外壳 大量的二选一操动件 耐油和石油产品 40,5 mm x 76 mm x 38 mm | 操动头可按4 x 90°重新安装 仅仅为了定位 按EN 50041设计
订货数据
注（输送能力） | 不可用！
产品描述 | Z4V7H 335-11Z-RVA-2622-3
商品编号（订购编号） | 103031908
EAN（欧洲商品编号） | 4030661526812
eCl@ss number, version 12.0 | 27-27-06-01
eCl@ss number, version 11.0 | 27-27-06-01
eCl@aa number，版本：9.0 | 27-27-06-01
ETIM number, version 7.0 | EC000030
ETIM number, version 6.0 | EC000030
总体数据
外壳结构类型 | 标准结构设计
外壳材料 | 轻合金压铸
外壳涂层材料 | 涂色
杆材料 | 金属薄膜
安全评估
标准 | BG-GS-ET-15 EN ISO 13849-1 EN IEC 60947-5-1
任务时间 | 20 年
机械参数
执行元件 | 滚轮摇臂
滚轮材料 | 塑料
机械寿命，最少 | 30,000,000 操作
操动速度，最大 | 2.5 m/s
注（操动速度） | 操作角度30°至开关轴的操动速度
操动扭矩，最小 | 0.3 Nm
机械参数 - 连接技术
终端连接器 | 螺丝端子 M20 x 1.5
线缆截面，最小 | 0.75 mm²
电缆截面，最大 | 2.5 mm²
注（电缆截面） | 所有的电缆截面表示包括了导线和线耳
机械参数 - 尺寸
传感器长度 | 57.3 mm
传感器宽度 | 40.5 mm
传感器高度 | 173.5 mm
环境条件
防护等级 | IP65 IP67
Ambient temperature | -30 ... +80 °C
电气参数
热测试电流 | 10 A
依据EN 60947-5-1额定短路电流 | 1,000 A
应用类别 AC-15 | 230 VAC
应用类别 AC-15 | 4 A
应用类别 DC-13 | 24 VDC
应用类别 DC-13 | 4 A
开关频率 | 5,000 /h
触点材料，电气 | 银
施迈赛工业开关制造(上海)有限公司, 上海市青浦区漕盈路3336号,
所涉及的详细信息和数据已经过仔细检查。 图像可能与原始图像有所不同。 您可在说明书中进一步获得技术数据。 可能会有技术修改和错误。
生成日期 2024/7/7 下午10:33