## Worksheet
Z4VH 332-11Y-1225
| 金属外壳 大量的二选一操动件 耐油和石油产品 40 mm x 76 mm x 40 mm 操动头可按4 x 90°重新安装 1 电缆进口 M 20 x 1.5 大触点断开 | 高重复精度开关触点 银触点镀金 速动磁开关系统 区别于速动开关，提供一个固定的开关位置点。 按EN 50041设计 操纵杆的角度每次可调节10°
订货数据
注（输送能力） | 不支持！
型号 | Z4VH 332-11Y-1225
商品编号（订购编号） | 101054581
EAN（欧洲商品编号） | 4030661454467
eCl@aa number，版本：12.0 | 27-27-26-01
eCl@aa number，版本：11.0 | 27-27-26-01
eCl@aa number，版本：9.0 | 27-27-26-01
ETIM 编号，7.0 版 | EC000030
ETIM 编号，6.0 版 | EC000030
许可 - 标准
证书 | CCC
总体数据
标准型 | BG-GS-ET-15 EN IEC 60947-5-1
外壳结构类型 | 标准结构设计
操动件型号符合 EN 50041 | A
外壳材料 | 轻合金压铸
垫圈镀层材料 | 涂色
杆材料 | 金属薄膜
毛重 | 283 g
安全评估
标准型 | EN ISO 13849-1
任务时间 | 20 年
安全评估 - 安全输出
B10D 常闭触点 (NC) | 20,000,000 操作
机械参数
执行元件 | 滚轮摇杆
滚轮材料 | 塑料
机械寿命，最少 | 30,000,000 操作
操动扭矩，最小 | 0.4 Nm
机械数据 - 连接器B端
连接器型号 | 母连接器
机械参数 - 尺寸
传感器长度 | 60.5 mm
传感器宽度 | 40 mm
传感器高度 | 129.5 mm
环境条件
防护等级 | IP65 IP67
工作环境温度 | -30 ... +80 °C
环境条件 - 绝缘值
额定冲击耐受电压 Uimp | 4 kV
电气参数
热测试电流 | 6 A
要求额定短路电流 | 1,000 A
应用类别 AC-15 | 230 VAC
应用类别 AC-15 | 2.5 A
开关原理 | 速动型
开关频率 | 3,000 /h
触点材料，电气 | 银镀金 (AgNi 15 + Au 0.3µm)
施迈赛工业开关制造(上海)有限公司, 上海市青浦区漕盈路3336号,
所涉及的详细信息和数据已经过仔细检查。 图像可能与原始图像有所不同。 您可在说明书中进一步获得技术数据。 可能会有技术修改和错误。
生成日期 2025/3/28 下午12:26