## Worksheet
AZ 15 ZVK-M16-1637
| 3 电缆进口 M 20 x 1.5 热塑外壳 双绝缘 长寿命 52 mm x 75 mm x 30 mm | 多编码 大配线室 低电压低电流的高等级接触可靠性 长槽孔可调位置，圆孔来固定位置 对灰土不敏感
订货数据
型号 | AZ 15 ZVK-M16-1637
商品编号（订购编号） | 101174325
EAN（欧洲商品编号） | 4030661303536
eCl@aa number，版本：12.0 | 27-27-26-02
eCl@aa number，版本：11.0 | 27-27-26-02
eCl@aa number，版本：9.0 | 27-27-26-02
ETIM 编号，7.0 版 | EC002592
ETIM 编号，6.0 版 | EC002592
许可 - 标准
证书 | cULus CCC
总体数据
标准型 | EN ISO 13849-1 EN ISO 14119 EN IEC 60947-5-1
编码等级，依据EN ISO 14119 | 低
工作原理 | 机电
外壳材料 | 塑料，玻璃纤维加固热塑塑料，自熄灭
毛重 | 80 g
总体数据 - 产品特性
喷射力 | 是
适用于电梯 | 是
安全触点数量 | 1
电缆接头数量 | 3
安全评估
标准型 | EN ISO 13849-1
任务时间 | 20 年
安全评估 - 安全输出
B10D 常闭触点 (NC) | 2,000,000 操作
机械参数
机械寿命，最少 | 1,000,000 操作
肯定断开行程 | 8 mm
每个 NC 触点的正断开力, 最小力 | 10 N
操动速度，最大 | 2 m/s
安装 | 螺钉
固定螺丝类型 | 2x M6
机械参数 - 连接技术
电缆入口 | 3 x M16 x 1,5
连接器 | 螺丝端子
线缆截面，最小 | .25 mm²
电缆截面，最大 | 2.5 mm²
注（电缆截面） | 包括导体套管在内的所有指标。
机械参数 - 尺寸
传感器长度 | 30 mm
传感器宽度 | 52 mm
传感器高度 | 75 mm
环境条件
防护等级 | IP67
工作环境温度 | -30 ... +80 °C
储存和运输温度 | -40 ... +85 °C
最大允许安装海拔高度 | 2,000 m
环境条件 - 绝缘值
额定绝缘电压 Ui | 500 V
额定冲击耐受电压 Uimp | 6 kV
过电压级别 | III
污染等级 | 3
电气参数
热测试电流 | 10 A
要求额定短路电流 | 1,000 A
开关元件 | 1 NC 触点
开关原理 | 缓动型，肯定断开常闭触点
开关频率 | 4,000 /h
触点材料，电气 | 银镀金 (AgNi 15 + Au 0.3µm)
电气参数 - 安全触点
电压，应用类别 AC-15 | 230 VAC
电流，应用类别 AC-15 | 4 A
电压，应用类别 DC-13 | 24 VDC
电流，应用类别 DC-13 | 4 A
发货范围
发货范围 | 操动件#必须单独订购.
施迈赛工业开关制造(上海)有限公司, 上海市青浦区漕盈路3336号,
所涉及的详细信息和数据已经过仔细检查。 图像可能与原始图像有所不同。 您可在说明书中进一步获得技术数据。 可能会有技术修改和错误。
生成日期 2025/1/8 上午11:13