## Worksheet
RSS16-I1-D-R-ST8H
| 独立编码，带RFID技术 编码级别“高”，符合标准ISO 14119 串连接线 1 x 联接插头 M12, 8-芯 带锁定 热塑外壳 | 基于需求的防篡改RFID技术 3 不同操作方向 磁性锁紧门闩 连接端子或插头连接 适用于串联布线 带RFID技术的重复单独编码
订货数据
型号 | RSS16-I1-D-R-ST8H
商品编号（订购编号） | 103009533
EAN（欧洲商品编号） | 4030661462134
eCl@aa number，版本：12.0 | 27-27-46-01
eCl@aa number，版本：11.0 | 27-27-24-03
eCl@aa number，版本：9.0 | 27-27-24-03
ETIM 编号，7.0 版 | EC001829
ETIM 编号，6.0 版 | EC001829
许可 - 标准
证书 | TÜV cULus FCC IC UKCA ANATEL
总体数据
标准型 | EN IEC 60947-5-3
编码 | 独立编码
编码等级，依据EN ISO 14119 | 高
工作原理 | RFID
外壳结构类型 | 块体
安装条件（机械） | 非冲洗
传感器拓扑 | 串联传感器
外壳材料 | 塑料，玻璃纤维加固热塑塑料，自熄灭
活动区域 | 玻璃纤维，加强型热塑塑料
响应时间，最大 | 100 ms
风险持续期，最大 | 200 ms
毛重 | 196 g
总体数据 - 产品特性
锁定磁铁 | 是
诊断输出 | 是
短路检测 | 是
交叉电路检测 | 是
串联连接 | 是
安全功能 | 是
可级联 | 是
整个系统检测，状态 | 是
LED灯数量 | 2
具有信号功能的半导体输出数量 | 1
故障安全数字输出数量 | 2
安全评估
标准型 | EN ISO 13849-1 EN IEC 61508
性能水平，最高 | e
类别 | 4
PFH值 | 6.30 x 10⁻¹¹ /h
PFD值 | 1.50 x 10⁻⁵
安全完整性等级 (SIL)，停止 0，适用于以下应用 | 3
任务时间 | 20 年
机械参数
操作面板 | 正面 后面 从头部
活动区域 | 横向 正面 侧面盖板
安装 | 2 x M5, 汽缸盖螺丝
固定螺栓紧固力矩 | 2 Nm
机械参数 - 开关距离根据 EN IEC 60947-5-3
开关距离,典型 | 15 mm
肯定开关距离 &quot;ON&quot; Sao | 5 mm
肯定闭合距离 &quot;OFF&quot; Sar | 30 mm
滞后（开关距离），最大 | 2 mm
重复精度 R | 0.5 mm
机械参数 - 连接技术
注意 (传感器链长度) | 根据输出电流，电缆长度和电缆截面会改变电压降
注意 (串联连接) | 设备数量不限，oberserve 外部线路熔断，最多可连接 31 台设备。在串行诊断 SD 的情况下，最多可连接 31 台设备
电缆入口 | M12（A码）
连接器 | 连接器M12，8芯
机械参数 - 尺寸
传感器长度 | 91 mm
传感器宽度 | 52 mm
传感器高度 | 30 mm
环境条件
防护等级 | IP65 IP66 IP67
工作环境温度 | -28 ... +70 °C
储存和运输温度 | -28 ... +85 °C
最大相对湿度 | 93 %
注（相对湿度） | 无冷凝 不结冰
耐冲击 | 30 g / 11 ms
最大允许安装海拔高度 | 2,000 m
环境条件 - 绝缘值
额定绝缘电压 Ui | 32 VDC
额定冲击耐受电压 Uimp | 0.8 kV
过电压级别 | III
污染等级 | 3
电气参数
工作电压 | 24 VDC -15 % / +10 %
工作电流，最小 | 0.5 mA
空载电源电流 I0, 典型 | 100 mA
额定工作电压 | 24 VDC
工作电流 | 2,100 mA
要求额定短路电流 | 100 A
准备就绪时间，最大 | 2,000 ms
转换频率，最大 | 1 Hz
应用类别 DC-12 | 24 VDC / 0.05 A
电子参数 - 安全数字输入
安全输入的电流消耗 | 5 mA
电气参数 - 安全数字输出
额定工作电流（安全输出） | 1,000 mA
输出电流（故障安全输出），最大 | 1 A
控制元件的设计 | P型
电压降 Ud, 最大电压降 Ud, 最大 | 1 V
泄漏电流 Ir, 最大植 | 0.5 mA
电压，应用类别 DC-12 | 24 VDC
电流，应用类别 DC-12 | 1 A
电压，应用类别 DC-13 | 24 VDC
电流，应用类别 DC-13 | 1 A
电气参数 - 诊断输出
工作电流 | 50 mA
控制元件的设计 | P型
电压降 Ud, 最大电压降 Ud, 最大 | 2 V
电压，应用类别 DC-12 | 24 VDC
电流，应用类别 DC-12 | 0.05 A
电压，应用类别 DC-13 | 24 VDC
电流，应用类别 DC-13 | 0.05 A
电气参数 - 电磁兼容性（EMC）
干扰辐射 | IEC 61000-6-4
状态显示
注 (LED开关状态显示) | 多色LED：绿色，红色 LED黄色：工作状态 LED绿色：电源电压 LED红色：故障
发货范围
发货范围 | 操动件#必须单独订购.
附件
建议（操动件） | RST16-1-R
推荐 安全开关 | PROTECT PSC1 SRB-E-301ST SRB-E-201LC
施迈赛工业开关制造(上海)有限公司, 上海市青浦区漕盈路3336号,
所涉及的详细信息和数据已经过仔细检查。 图像可能与原始图像有所不同。 您可在说明书中进一步获得技术数据。 可能会有技术修改和错误。
生成日期 2025/2/16 下午6:42