## Worksheet
AZM 415-02/20ZPKTEI 24 VAC/DC
| 钢珠锁定可调至400 N 2 同一壳体的开关 通过曲轴系统无障碍开启门 可提供防爆型号 手动解锁 紧急逃逸 172 mm x 100 mm x 80 mm | 金属外壳 联锁保护防止不正确锁定 鲁棒设计 长寿命 2 电缆进口 M 20 x 1.5 终止剪割钳
订货数据
产品描述 | AZM 415-02/20ZPKTEI 24 VAC/DC
商品编号（订购编号） | 103012715
EAN（欧洲商品编号） | 4030661485638
eCl@ss number, version 12.0 | 27-27-26-03
eCl@ss number, version 11.0 | 27-27-26-03
eCl@aa number，版本：9.0 | 27-27-26-03
ETIM number, version 7.0 | EC002593
ETIM number, version 6.0 | EC002593
许可 - 标准
证书 | BG CCC
总体数据
标准 | BG-GS-ET-19 EN IEC 60947-5-1
作用原理 | 机电
外壳材料 | 铝
外壳涂层材料 | 涂色
总体数据 - 产品特性
通电解锁 | 是
紧急解锁 | 是
手动解锁 | 是
操动方向数量 | 1
辅助触点数量 | 1
安全触点数量 | 3
防护门数量 | 1
安全评估
标准 | EN ISO 13849-1
任务时间 | 20 年
安全评估 - 安全输出
B10D 常闭触点（NC） | 2,000,000 操作
机械参数
机械寿命，最少 | 1,000,000 操作
合型力，符合 EN ISO 14119 | 3,500 N
锁定力，最小 | 150 N
锁定力，最大 | 400 N
肯定断开行程 | 5 mm
肯定断开操作力，最小 | 15 N
操动速度，最大 | 0.2 m/s
机械参数 - 连接技术
终端连接器 | 螺丝端子 M20 x 1.5
线缆截面，最小 | 2 x 0.75 mm²
电缆截面，最大 | 2 x 2.5 mm²
注（电缆截面） | 所有的电缆截面表示包括了导线和线耳
机械参数 - 尺寸
传感器长度 | 80 mm
传感器宽度 | 172 mm
传感器高度 | 100 mm
环境条件
防护等级 | IP67
Ambient temperature | -25 ... +50 °C
注（相对湿度） | 无冷凝 不结冰
环境条件 - 绝缘值
额定绝缘电压 | 250 VAC
额定冲击耐受电压 | 4 kV
电气参数
热测试电流 | 6 A
额定控制电压 | 24 VAC/DC
应用类别 AC-15 | 230 VAC
应用类别 AC-15 | 4 A
应用类别 DC-13 | 24 VDC
应用类别 DC-13 | 1 A
电力功率消耗，最大 | 10 W
开关元件 | NO触点，NC触点
开关原理 | 缓动开关
触点材料，电气 | 银
其他数据
备注（应用） | 滑动安全门 铰链式安全防护装门
注意
注（紧急出口） | 使用锁定按钮 通过按下红色按钮紧急解锁 在移除情况下，防护设施受到保护，以防止意外关闭。 通过拉红色锁定按钮重置 内部互锁装置
注（手动解锁） | 使用M5三角钥匙解锁和重置 内部安装
施迈赛工业开关制造(上海)有限公司, 上海市青浦区漕盈路3336号,
所涉及的详细信息和数据已经过仔细检查。 图像可能与原始图像有所不同。 您可在说明书中进一步获得技术数据。 可能会有技术修改和错误。
生成日期 2024/7/14 下午4:30