## Worksheet
AZM300B-ST-SD2P-T
| RFID技术的通用编码 联接器 M12, 8-芯 通电开锁 操动件受监控 串联诊断输出 紧急逃逸 卫生设计 防护等级 IP69 适合安装在型材系统 | 热塑外壳 基于需求的防篡改RFID技术 3 不同操作方向 紧凑的设计 3 运行状态指示灯 适合滑动和铰链门 串连接线 手动解锁
订货数据
产品描述 | AZM300B-ST-SD2P-T
商品编号（订购编号） | 103008176
EAN（欧洲商品编号） | 4030661452173
eCl@ss number, version 12.0 | 27-27-26-03
eCl@ss number, version 11.0 | 27-27-26-03
eCl@aa number，版本：9.0 | 27-27-26-03
ETIM number, version 7.0 | EC002593
ETIM number, version 6.0 | EC002593
许可 - 标准
证书 | TÜV cULus ECOLAB FCC IC ANATEL
总体数据
标准 | EN ISO 13849-1 EN ISO 14119 EN IEC 60947-5-3 EN IEC 61508
通用信息 | 通用编码
编码等级，依据EN ISO 14119 | 低
作用原理 | RFID
Frequency band RFID | 125 kHz
Transmitter output RFID, maximum | -6 dB/m
外壳材料 | 玻璃纤维，加强型热塑塑料
风险持续期，最大 | 200 ms
操动件关闭时的响应时间安全输出，最大值 | 100 ms
安全输入关闭时的响应时间安全输出，最大值 | 1.5 ms
总体数据 - 产品特性
通电解锁 | 是
操动件，受监控 | 是
串联诊断 | 是
锁 | 是
紧急解锁 | 是
短路检测 | 是
短路识别 | 是
串联连接 | 是
安全功能 | 是
整个系统检测，状态 | 是
操动方向数量 | 3
故障安全数字输出数量 | 2
安全评估
标准 | EN ISO 13849-1 EN IEC 61508
安全评估 - 联锁
性能水平，最高 | e
控制类别 | 4
PFH值 | 5.20 x 10⁻¹⁰ /h
PFD值 | 4.50 x 10⁻⁵
安全完整性等级 (SIL)，适用于以下应用 | 3
任务时间 | 20 年
机械参数
机械寿命，最少 | 1,000,000 操作
注（机械寿命） | 当作为门铰链时：≥ 50,000 次操作（Türmassen ≤ 5 kg，以及操作速度 ≤ 0.5 m/s）
Angular misalignment between solenoid interlock and actuator, maximum | 2 °
合型力，符合 EN ISO 14119 | 1,150 N
合型力，最大 | 1,500 N
Latching force, adjustable, position 1 | 25 N
Latching force, adjustable, position 2 | 50 N
固定螺丝类型 | 2x M6
Tightening torque of the fixing screws, minimum | 6 Nm
固定螺栓紧固力矩， 最大值 | 7 Nm
机械参数 - 开关距离根据 EN IEC 60947-5-3
Switch distance, typical | 2 mm
确保的开关距离 &quot;ON&quot; | 1 mm
确保的开关距离 &quot;OFF&quot; | 20 mm
机械参数 - 连接技术
Length of sensor chain, maximum | 200 m
Note (length of the sensor chain) | Cable length and cross-section change the voltage drop dependiing on the output current
Note (series-wiring) | Unlimited number of devices, oberserve external line fusing, max. 31 devices in case of serial diagnostic SD
终端连接器 | 连接器M12，8芯，A编码
机械参数 - 尺寸
传感器长度 | 35 mm
传感器宽度 | 85 mm
传感器高度 | 126 mm
环境条件
防护等级 | IP66 IP67 IP69
Ambient temperature | +0 ... +60 °C
Storage and transport temperature | -10 ... +90 °C
最大相对湿度 | 93 %
注（相对湿度） | 无冷凝 不结冰
抗振性，依据EN 60068-2-6： | 10 ... 150 Hz，振幅 0.35 mm
抗冲击 | 30 g / 11 ms
防护等级 | III
允许安装海拔高度，最大值 | 2,000 m
环境条件 - 绝缘值
额定绝缘电压 | 32 VDC
额定冲击耐受电压 | 0.8 kV
过电压级别 | III
污染等级，依据IEC 60664-1 | 3
电气参数
Operating voltage | 24 VDC -15 % / +10 %
No-load supply current I0, typical | 100 mA
Current consumption with magnet ON, average | 200 mA
Current consumption with magnet ON, peak | 350 mA / 200 ms
Rated operating voltage | 24 VDC
依据EN 60947-5-1额定短路电流 | 100 A
External wire and device fuse rating | 2 A gG
输入，开关阀值 | −3 V … 5 V (Low) 15 V … 30 V (High)
准备就绪时间，最大 | 5,000 ms
转换频率，最大 | 0.5 Hz
电气保险丝容量，最大 | 2 A
电气参数 - 线圈控制
指定，线圈控制 | IN
开关阈值 | -3 V … 5 V (Low) 15 V … 30 V (High)
24V时，电流消耗 | 10 mA
Magnet switch-on time | 100 %
Test pulse duration, maximum | 5 ms
Test pulse interval, minimum | 40 ms
分类 ZVEI CB24I，接收器 | C0
分类 ZVEI CB24I，信号源 | C1 C2 C3
电子参数 - 安全数字输入
指定，安全输入 | X1 and X2
开关阈值 | −3 V … 5 V (Low) 15 V … 30 V (High)
24V时，电流消耗 | 5 mA
Test pulse duration, maximum | 1 ms
Test pulse interval, minimum | 100 ms
分类 ZVEI CB24I，接收器 | C1
分类 ZVEI CB24I，信号源 | C1 C2 C3
电气参数 - 安全数字输出
指定，安全输出 | Y1和Y2
版本 | 短路保护，P型
电压降 Ud，最大值 | 2 V
电流漏泄 | 0.5 mA
电压，应用类别 DC-12 | 24 VDC
电流，应用类别 DC-12 | 0.25 A
电压，应用类别 DC-13 | 24 VDC
电流，应用类别 DC-13 | 0.25 A
Test pulse interval, typical | 1000 ms
Test pulse duration, maximum | 0.5 ms
分类 ZVEI CB24I，信号源 | C2
分类 ZVEI CB24I，接收器 | C1 C2
电子参数 - 串行诊断SD
Designation, Serial diagnostic SD | OUT
Operation current | 150 mA
Design of control elements | 短路保护，P型
Wiring capacitance | 50 nF
状态显示
备注：（LED开关状态显示） | 工作状态：LED绿色 错误 / 功能故障：LED红色 供电电压 UB：LED 绿色
引脚分配
PIN 1 | A1 供电电压 UB
PIN 2 | X1 安全输入 1
PIN 3 | A2 GND
PIN 4 | Y1 安全输出 1
PIN 5 | OUT 串联诊断输出
PIN 6 | X2 安全输入 2
PIN 7 | Y2 安全输出 2
PIN 8 | IN 线圈控制
发货范围
包含在发货中 | Actuator must be ordered separately.
附件
建议（操动件） | AZ/AZM300-B1
注意
注（通用） | 对于与门框齐平的门，可使用选配安装板MP-AZ / AZM 300-1 对于玻璃和聚碳酸酯门，可使用选配安装套件MS-AZ / AZM 300-B1-1。 只要操动件保持插入在电磁安全锁中，已解锁的防护门会重新锁定。在这种情况下，安全输出将重新启用，因此不能打开安全防护装置。
施迈赛工业开关制造(上海)有限公司, 上海市青浦区漕盈路3336号,
所涉及的详细信息和数据已经过仔细检查。 图像可能与原始图像有所不同。 您可在说明书中进一步获得技术数据。 可能会有技术修改和错误。
生成日期 2024/6/26 上午10:32