## Worksheet
BNS 120-02Z-LST-2530-4 0,4M
| 热塑外壳 适合食品加工业 BP 15 SS 特别大的开关距离 Ø M12 | 长寿命 无机械磨损 对横向未对准不敏感 对灰土不敏感
订货数据
注（输送能力） | 不支持！
型号 | BNS 120-02Z-LST-2530-4 0,4M
商品编号（订购编号） | 103038017
EAN（欧洲商品编号） | 4030661544069
eCl@aa number，版本：12.0 | 27-27-44-01
eCl@aa number，版本：11.0 | 27-27-24-02
eCl@aa number，版本：9.0 | 27-27-24-02
ETIM 编号，7.0 版 | EC002544
ETIM 编号，6.0 版 | EC002544
许可 - 标准
证书 | cULus
总体数据
标准型 | BG-GS-ET-14 EN IEC 60947-5-3
编码等级，依据EN ISO 14119 | 无
工作原理 | 磁驱动
安装条件（机械） | 准冲洗
外壳材料 | 玻璃纤维，加强型热塑塑料
总体数据 - 产品特性
安全触点数量 | 2
电缆电线数量 | 4
安全评估
标准型 | EN ISO 13849-1
任务时间 | 20 年
机械参数
执行元件 | 磁铁
开关距离操动件 | 操动磁铁 BP 6, Sao: 10 mm 操动磁铁 BP 6, Sar: 22 mm 操动磁铁 BP 8, Sao: 10 mm 操动磁铁 BP 8, Sar: 22 mm 操动磁铁 BP 10, Sao: 20 mm 操动磁铁 BP 10, Sar: 32 mm 操动磁铁 BP 15 SS, Sao: 20 mm 操动磁铁BP 15 SS, Sar: 32 mm
运动方向 | 正对着活动表面
Mechanical data - Switching distances
肯定开关距离 &quot;ON&quot; Sao | 10 mm 20 mm
肯定闭合距离 &quot;OFF&quot; Sar | 22 mm 32 mm
注意(开关距离) | All switching distances in accordance EN IEC 60947-5-3
机械参数 - 连接技术
连接器 | 电缆
线缆截面 | 0.25 mm2
线缆截面 | 23 AWG
电缆护套材料 | PVC
机械参数 - 尺寸
传感器ISO螺纹 | M12
传感器长度 | 38.5 mm
环境条件
防护等级 | IP67
抗振动 | 10 ... 55 Hz，振幅 1 mm
耐冲击 | 30 g / 11 ms
电气参数
开关电流，最大 | 0.25 A
开关容量，最大 | 3 W
转换频率，最大 | 5 Hz
发货范围
发货范围 | 操动件#必须单独订购.
附件
建议（操动件） | BP 10 BP 8 BP 6 BP 15 SS
推荐 安全开关 | SRB-E-301ST SRB-E-201LC
注意
注（通用） | 防护装置关闭状态的触点信号。 安全传感器的安装方式必须确保不能用另一个磁铁驱动（根据 EN ISO 14119 隐藏安装)
施迈赛工业开关制造(上海)有限公司, 上海市青浦区漕盈路3336号,
所涉及的详细信息和数据已经过仔细检查。 图像可能与原始图像有所不同。 您可在说明书中进一步获得技术数据。 可能会有技术修改和错误。
生成日期 2025/4/6 上午11:41