## Worksheet
EDT-25-5ST
卫生设计 防护等级 IP69K
订货数据
型号 | EDT-25-5ST
商品编号（订购编号） | 103011433
EAN（欧洲商品编号） | 4030661479217
eCl@aa number，版本：12.0 | 27-37-12-92
eCl@aa number，版本：11.0 | 27-37-12-92
eCl@aa number，版本：9.0 | 27-37-92-13
ETIM 编号，7.0 版 | EC002024
ETIM 编号，6.0 版 | EC002024
总体数据
毛重 | 8 g
环境条件
耐冲击 | 30 g / 18 ms
抗振性能 | 20 g / 10 ... 150 Hz
发货范围
发货范围 | 5x 密封 27mm / 39,5mm
施迈赛工业开关制造(上海)有限公司, 上海市青浦区漕盈路3336号,
所涉及的详细信息和数据已经过仔细检查。 图像可能与原始图像有所不同。 您可在说明书中进一步获得技术数据。 可能会有技术修改和错误。
生成日期 2025/2/22 下午11:25