## Worksheet
NBG633/54.50/KLE/NSK
适用食品加工机械 外壳密封适用于食品机械 不锈钢外壳
订货数据
型号 | NBG633/54.50/KLE/NSK
商品编号（订购编号） | 101212019
EAN（欧洲商品编号） | 4030661582030
eCl@aa number，版本：12.0 | 27-37-12-05
eCl@aa number，版本：11.0 | 27-37-12-05
eCl@aa number，版本：9.0 | 27-37-12-05
ETIM 编号，7.0 版 | EC000200
ETIM 编号，6.0 版 | EC000200
许可 - 标准
证书 | hygiene tested
总体数据
实施安装 | 组装外壳
外壳材料 | 不锈钢（V4A）
外壳底部顔色 | 银
密封盖颜色 | 灰色
毛重 | 1,250 g
总体数据 - 产品特性
为安装保护环做好准备 | 1
命令位置数量 | 3
机械参数
电缆接头位置 | 在前面
补偿 急停按钮 | 1
机械参数 - 连接技术
电缆接头直径 | 20.3 mm
机械参数 - 尺寸
宽度 | 110 mm
高度 | 86.5 mm
环境条件
防护等级 | IP67 IP69K
工作环境温度 | -25 ... +80 °C
施迈赛工业开关制造(上海)有限公司, 上海市青浦区漕盈路3336号,
所涉及的详细信息和数据已经过仔细检查。 图像可能与原始图像有所不同。 您可在说明书中进一步获得技术数据。 可能会有技术修改和错误。
生成日期 2024/11/4 下午6:49