## Worksheet
NSK/V4A/GB
按钮和带灯按钮 卫生设计 防护等级 IP69K 固定孔 Ø 22.3 mm
订货数据
型号 | NSK/V4A/GB
商品编号（订购编号） | 101183505
EAN（欧洲商品编号） | 4030661484525
eCl@aa number，版本：12.0 | 27-37-12-25
eCl@aa number，版本：11.0 | 27-37-12-25
eCl@aa number，版本：9.0 | 27-37-12-25
ETIM 编号，7.0 版 | EC000624
ETIM 编号，6.0 版 | EC000624
许可 - 标准
证书 | hygiene tested
总体数据
实施安装 | 急停防护环
外观设计 | 黄盾
安装条件（机械） | 螺钉安装
外壳材料 | 不锈钢
外壳颜色 | 黄色 银
毛重 | 150 g
总体数据 - 产品特性
全绝缘 | 否
机械参数
安装 | 螺钉
机械参数 - 尺寸
长度 | 74 mm
宽度 | 85 mm
高度 | 12 mm
环境条件
工作环境温度 | -25 ... +80 °C
耐冲击 | 30 g / 18 ms
抗振性能 | 20 g / 10 ... 150 Hz
施迈赛工业开关制造(上海)有限公司, 上海市青浦区漕盈路3336号,
所涉及的详细信息和数据已经过仔细检查。 图像可能与原始图像有所不同。 您可在说明书中进一步获得技术数据。 可能会有技术修改和错误。
生成日期 2025/1/18 下午2:51