## Worksheet
MBH4-11A01
卫生设计 防护等级 IP69K
订货数据
型号 | MBH4-11A01
商品编号（订购编号） | 101217383
EAN（欧洲商品编号） | 4030661639260
eCl@aa number，版本：12.0 | 27-37-13-02
eCl@aa number，版本：11.0 | 27-37-13-02
eCl@aa number，版本：9.0 | 27-37-13-02
ETIM 编号，7.0 版 | EC000041
ETIM 编号，6.0 版 | EC000041
总体数据
实施安装 | 附加模块主开关 63A
外观设计 | 辅助触点模块 1 个 NO 迟发/早发 + 1 个 NC
安装条件（机械） | 用于加装正面安装主开关的附加模块
外壳材料 | 塑料
外壳颜色 | 黑色
毛重 | 40 g
总体数据 - 产品特性
辅助触点数量 | 2
机械参数
安装 | 螺钉
机械参数 - 连接技术
线缆截面，最小 | 1 mm²，软质
电缆截面，最大 | 2.5 mm²，软质
注（电缆截面） | 包括导体套管在内的所有指标。
线缆截面 | 14 AWG
电气连接 紧固力矩 | 1.8 Nm
端子（机械） | 螺丝端子
机械参数 - 尺寸
长度 | 72 mm
宽度 | 20 mm
高度 | 40 mm
环境条件
工作环境温度 | +0 ... +80 °C
耐冲击 | 30 g / 18 ms
抗振性能 | 20 g / 10 ... 150 Hz
电气参数
热测试电流 | 16 A
额定工作电压 | 500 VAC
要求额定短路电流 | 3,000 A
应用类别 AC-15 | 500 VAC
应用类别 AC-15 | 1.5 A
开关原理 | 缓动
发货范围
备注（发货范围，号码及类型） | 随货提供安装螺钉
注意
注（通用） | 可用于 B200 和 B263 系列产品的 63A 主开关
施迈赛工业开关制造(上海)有限公司, 上海市青浦区漕盈路3336号,
所涉及的详细信息和数据已经过仔细检查。 图像可能与原始图像有所不同。 您可在说明书中进一步获得技术数据。 可能会有技术修改和错误。
生成日期 2025/4/17 上午11:42