## Worksheet
BN 325-RG-1279-2 2,5M
| 从前面操动 非接触工作原理 1 干簧管 长寿命 | 操动方向和位置带开关符号指示 85 mm x 26 mm x 24 mm 热塑外壳 插片联结器
订货数据
型号 | BN 325-RG-1279-2 2,5M
商品编号（订购编号） | 103011701
EAN（欧洲商品编号） | 4030661545806
eCl@aa number，版本：12.0 | 27-27-43-02
eCl@aa number，版本：11.0 | 27-27-01-05
eCl@aa number，版本：9.0 | 27-27-01-05
ETIM 编号，7.0 版 | EC002544
ETIM 编号，6.0 版 | EC002544
总体数据
工作原理 | 磁驱动
外壳结构类型 | 长方形
外壳材料 | 玻璃纤维，加强型热塑塑料
毛重 | 165 g
总体数据 - 产品特性
锁 | 是
适用于电梯 | 是
整个系统检测，状态 | 是
管理单元触点数量 | 1
机械参数
操作面板 | 正面
执行元件 | 磁铁
机械寿命，最少 | 1,000,000,000 操作
操动速度，最大 | 18 m/s
安装 | 后部带两个螺栓
机械参数 - 开关距离根据 EN IEC 60947-5-3
开关距离 Sn | 5 mm … 55 mm 2 x BP 21S = 20 ... 55 mm BP 34S = 10 ... 25 mm BE 20 = 20 mm BP 10N = 10 mm BP 10S = 10 mm 2 x BP 10N = 15 mm 2 x BP 10S = 15 mm BP 15N = 12 mm BP 15S = 12 mm 2 x BP 15/2N = 17 mm 2 x BP 15/2S = 17mm BP 34N = 10 ... 25mm BP 20N = 5 ... 20 mm BP 20S = 5 ... 20 mm BP 31N = 5 ... 20 mm BP 31S = 5 ... 20 mm BP 11N = 10 mm BP 11S = 10 mm 2 x BP 11N = 20 mm 2 x BP 11S = 20 mm BP 12N = 15 mm BP 12S = 15 mm 2 x BP 12N = 10 ... 25 mm 2 x BP 12S = 10 ... 25 mm BP 21N = 15 ... 40 mm BP 21S = 15 ... 40 mm 2 x BP 21N = 20 ... 55 mm BE 20N = 15 mm BE 20S = 15 mm
注意 (开关距离 SN) | 操动距离最大55 mm，取决于型号和操动磁铁。规定的动作距离适用于单独安装的部件，且没有铁磁干扰影响。由于铁磁干扰的影响，操动距离可能增加或减少。必须考虑多个触发磁铁间的相互干扰情况。
重复精度 R | 0.3 mm
机械参数 - 连接技术
线缆长度 | 1 m
连接器 | 电缆出口右侧和 2 个带 LED 的屏蔽
机械参数 - 尺寸
传感器长度 | 24 mm
传感器宽度 | 85 mm
传感器高度 | 26 mm
环境条件
防护等级 | IP67
工作环境温度 | -25 ... +70 °C
抗振动 | 10 ... 55 Hz，振幅 1 mm
耐冲击 | 50 g / 11 ms
电气参数
开关电压，最大 | 250 VAC
开关电流，最大 | 3 A
开关容量，最大 | 120 VA
开关元件 | 双稳态触点
回弹时间，最小 | 0.3 ms
回弹时间，最大 | 0.6 ms
转换频率，最大 | 300 Hz
电气参数 - 数字输出
控制元件的设计 | 簧片触点
发货范围
发货范围 | 操动件#必须单独订购.
附件
建议（操动件） | BP 10 S 2x BP 10 S BP 15 S BP 34 S BP 20 S BP 31 S BP 11 S 2x BP 11 S BP 12 S BP 21 S 2x BP 21 S BP 10 N 2x BP 10 N BP 15 N 2 x BP 15/2 N 2x BP 15/2 S BP 34 N BP 20 N BP 31 N BP 11 N 2x BP 11 N BP 12 N 2x BP 12 N 2x BP 12 S BP 21 N 2x BP 21 N BE 20 BE 20 N(S) ST 24VDC BE 20 N(S) 48VDC
建议（操动件，电梯开关） | BP 10 2 x BP 15/2 2 x BP 10 BP 15 BP 34
注意
注（通用） | 开启和关闭功能由操动方向，操动磁铁和操动磁铁的极性决定。
施迈赛工业开关制造(上海)有限公司, 上海市青浦区漕盈路3336号,
所涉及的详细信息和数据已经过仔细检查。 图像可能与原始图像有所不同。 您可在说明书中进一步获得技术数据。 可能会有技术修改和错误。
生成日期 2025/1/23 下午12:03