## Worksheet
CSS 8-180-2P+D-M-LST 0,2M
| 带连接器的电缆 M12, 8-芯 通过传感器的LED显示诊断和电信号的输出 热塑外壳 电子非接触，编码系统 允许未对准操作 | 高重复精度开关触点 传感器链最大长度 200 m 当在靠近传感器偏差范围时提前报警 16串联传感器的自我监控 2 带短路保护的PNP安全输出
订货数据
型号 | CSS 8-180-2P+D-M-LST 0,2M
商品编号（订购编号） | 101207896
EAN（欧洲商品编号） | 4030661372877
eCl@aa number，版本：12.0 | 27-27-46-01
eCl@aa number，版本：11.0 | 27-27-24-03
eCl@aa number，版本：9.0 | 27-27-24-03
ETIM 编号，7.0 版 | EC001829
ETIM 编号，6.0 版 | EC001829
许可 - 标准
证书 | TÜV cULus UKCA
总体数据
标准型 | EN IEC 60947-5-3 EN IEC 61508
工作原理 | 感应
外壳结构类型 | 圆柱、螺纹
安装条件（机械） | 非冲洗
传感器拓扑 | 串联传感器 单个传感器或串联传感器
外壳材料 | 玻璃纤维，加强型热塑塑料
活动区域 | 玻璃纤维，加强型热塑塑料
螺钉材质 | 玻璃纤维，加强型热塑塑料
响应时间，最大 | 30 ms
风险持续期，最大 | 30 ms
毛重 | 85 g
总体数据 - 产品特性
短路检测 | 是
交叉电路检测 | 是
安全功能 | 是
整个系统检测，状态 | 是
具有信号功能的半导体输出数量 | 1
故障安全数字输出数量 | 2
传感器串联数量 | 16
安全评估
标准型 | EN ISO 13849-1 EN IEC 60947-5-3 EN IEC 61508
性能水平，最高 | e
类别 | 4
PFH值 | 2.50 x 10⁻⁹ /h
安全完整性等级 (SIL)，停止 0，适用于以下应用 | 3
任务时间 | 20 年
机械参数
螺钉l紧固力矩，最大 | 3 Nm
机械参数 - 开关距离根据 EN IEC 60947-5-3
开关距离,典型 | 8 mm
肯定开关距离 &quot;ON&quot; Sao | 7 mm
肯定闭合距离 &quot;OFF&quot; Sar | 10 mm
滞后（开关距离），最大 | 0.7 mm
重复精度 R | 0.2 mm
机械参数 - 连接技术
线缆长度 | 0.2 m
终端连接器，输入/输出 | M12连接器，8针
机械参数 - 尺寸
传感器ISO螺纹 | M18
对边宽度 | 24 黑色
传感器长度 | 92 mm
环境条件
防护等级 | IP65 IP67
工作环境温度 | -25 ... +60 °C
储存和运输温度 | -25 ... +85 °C
抗振动 | 10 ... 55 Hz，振幅 1 mm
耐冲击 | 30 g / 11 ms
防护等级 | II
环境条件 - 绝缘值
额定绝缘电压 Ui | 32 VDC
额定冲击耐受电压 Uimp | 0.8 kV
过电压级别 | III
污染等级 | 3
电气参数
工作电压 | 24 VDC -15 % / +10 %
空载电源电流 I0, 典型 | 50 mA
额定工作电压 | 24 VDC
工作电流 | 1,000 mA
转换频率，大约 | 3 Hz
应用类别 DC-12 | 24 VDC / 0.05 A
电气参数 - 安全数字输出
额定工作电流（安全输出） | 500 mA
输出电流（故障安全输出），最大 | 0.5 A
控制元件的设计 | P型
电压降 Ud, 最大电压降 Ud, 最大 | 0.5 V
泄漏电流 Ir, 最大植 | 0.5 mA
电压，应用类别 DC-12 | 24 VDC
电流，应用类别 DC-12 | 0.5 A
电压，应用类别 DC-13 | 24 VDC
电流，应用类别 DC-13 | 0.5 A
电气参数 - 诊断输出
额定工作电压 | 24 VDC
控制元件的设计 | P型
电压降 Ud, 最大电压降 Ud, 最大 | 4 V
电压，应用类别 DC-12 | 24 VDC
电流，应用类别 DC-12 | 0.05 A
电压，应用类别 DC-13 | 24 VDC
电流，应用类别 DC-13 | 0.05 A
状态显示
注 (LED开关状态显示) | 多色发LED：绿色，红色，黄色
引脚分配
PIN 1 | 1A1 Ue: (1)
PIN 2 | X2 安全输入 2
PIN 3 | A2 GND
PIN 4 | Y1 安全输出 1
PIN 5 | 信号输出
PIN 6 | X1 安全输入 1
PIN 7 | 2 安全输出 Y2
PIN 8 | 无功能
发货范围
发货范围 | 操动件#必须单独订购.
安装材料的交付范围 | 2x 螺母 M18 x 1
附件
建议（操动件） | CST 180-1 CST 180-2
推荐 安全开关 | PROTECT PSC1 SRB-E-301ST SRB-E-201LC
注意
注（通用） | 评估要求：双通道安全输入，适用于P型传感器，带NO功能。安全监控模块必须允许传感器通过循环断开传感器输出来进行内部测试，断开时间最长.25 ms。无需通过评估进行短路识别。
施迈赛工业开关制造(上海)有限公司, 上海市青浦区漕盈路3336号,
所涉及的详细信息和数据已经过仔细检查。 图像可能与原始图像有所不同。 您可在说明书中进一步获得技术数据。 可能会有技术修改和错误。
生成日期 2025/1/24 下午12:45