## Worksheet
BDF200-NH-11-WT21-DTBU-LTGN
| slender shock-proof thermoplastic enclosure 安装在一个符合人体工程学的有利位置 安装在标准铝材上 热塑外壳 外壳小巧防震 | 大范围的 带灯按钮, 选择开关, LED指示灯, 钥匙选择开关 和 紧急停止按钮 紧急停止，开/关和复位功能可选 在控制面板上的按钮位置可以自由选择。 采用不同塑料盖区别表示 可自由安装的按钮帽，匹配设施状况
订货数据
型号 | BDF200-NH-11-WT21-DTBU-LTGN
商品编号（订购编号） | 103000231
EAN（欧洲商品编号） | 4030661420202
eCl@aa number，版本：12.0 | 27-37-12-16
eCl@aa number，版本：11.0 | 27-37-12-16
eCl@aa number，版本：9.0 | 27-37-12-16
ETIM 编号，7.0 版 | EC000225
ETIM 编号，6.0 版 | EC000225
注释 (订货数据) | 备注：参见订购代码
许可 - 标准
证书 | cULus
总体数据
标准型 | EN ISO 13850 EN IEC 60947-5-1 EN IEC 60947-5-5 EN IEC 60947-1
气压 | IEC 60068-2-30
实施安装 | 组装外壳
外壳材料 | 塑料，玻璃纤维加固热塑塑料，自熄灭
使用位置，位置 1 | 急停按钮
使用位置，位置 2 | 选择开关弹簧复位 2 位
使用位置，位置 3 | 按钮，蓝色
使用位置，位置 4 | 带灯按钮，绿色
毛重 | 280 g
总体数据 - 产品特性
紧急停止按钮 | 是
安全功能 | 是
可拆卸端子 | 是
电缆电线数量 | 16
安全评估
标准型 | EN ISO 13849-1
任务时间 | 20 年
安全评估 - 安全输出
B10D 常闭触点 (NC) | 100,000 操作
机械参数
电缆接头位置 | 底面
机械寿命，紧急停止按钮 {操作次数} | 100,000 操作
机械寿命，指令装置 | 1,000,000 操作
机械寿命，钥匙选择开关 | 30,000 操作
操动行程 | 3 mm
操动力，最大 | 8 N
注（操动力） | 每个触点
触点力, 典型 | 1 N
安装 | 内部安装孔
固定螺丝类型 | 2x M5
箱盖紧固螺钉的拧紧扭矩,最低 | 0.7 Nm
箱盖紧固螺钉的拧紧扭矩,最大 | 0.8 Nm
电缆接头的紧固扭矩, 最大 | 4 Nm
注意 | 电缆接头盖帽螺母的最大拧紧力为 3 牛米
机械参数 - 连接技术
电缆入口 | M20电缆密封件
电缆接头截面，最小 | 6 mm
电缆接头截面，最大 | 13 mm
线缆截面 | 0.5 mm2
端子（机械） | 可拆卸螺丝端子
机械参数 - 尺寸
宽度 | 40 mm
高度 | 69 mm
深度 | 249 mm
环境条件
防护等级 | IP65
工作环境温度 | -25 ... +65 °C
抗振动 | 10 ... 100Hz, 20g
耐冲击 | 100 g / 6 ms
环境条件 - 绝缘值
额定绝缘电压 Ui | 250 VAC
额定冲击耐受电压 Uimp | 2.5 kV
过电压级别 | III
过电压级别 | III
污染等级 | 3
电气参数
热测试电流 | 2.5 A
LED电流消耗 （操作元件） | 16 mA
额定工作电压 | 24 VDC
应用类别 AC-15 | 24 VAC
应用类别 AC-15 | 2 A
应用类别 DC-13 | 24 VDC
应用类别 DC-13 | 1 A
外部电线和设备保险丝额定值 | 2.5A T
适用于低电压环境 | ≥ 5 V / ≥ 1 mA
开关原理 | 缓动 cross-point-system
开关频率 | 1,200 /h
触点材料，电气 | Ag-Ni 10, 镀金
状态显示
指示灯颜色 | 不带（堵头，黑色）
其他数据
备注（应用） | 适用于 40 毫米型材
施迈赛工业开关制造(上海)有限公司, 上海市青浦区漕盈路3336号,
所涉及的详细信息和数据已经过仔细检查。 图像可能与原始图像有所不同。 您可在说明书中进一步获得技术数据。 可能会有技术修改和错误。
生成日期 2025/5/29 下午2:19