## Worksheet
AZM40Z-I2-ST-1P2P-DU
| 紧凑、扁平设计 119,5 mm x 40 mm x 20 mm 高持紧力 2000 N 扣紧力40N 基于需求的防篡改RFID技术 | 编码级别“高”的独立编码版本，符合ISO 14119 适用铰链门和滑动门的唯一型号 操动件可在180度角内连续联锁。 对称安装，可安装在任意一侧
订货数据
注（输送能力） | 不支持！
型号 | AZM40Z-I2-ST-1P2P-DU
商品编号（订购编号） | 103044782
EAN（欧洲商品编号） | 4030661563695
eCl@aa number，版本：12.0 | 27-27-26-03
eCl@aa number，版本：11.0 | 27-27-26-03
eCl@aa number，版本：9.0 | 27-27-26-03
ETIM 编号，7.0 版 | EC002593
ETIM 编号，6.0 版 | EC002593
许可 - 标准
证书 | TÜV cULus FCC IC UKCA ANATEL
总体数据
标准型 | EN ISO 13849-1 EN ISO 14119 EN IEC 60947-5-3 EN IEC 61508
编码 | 单独编码，多次示教
编码等级，依据EN ISO 14119 | 高
工作原理 | RFID
频段 RFID | 125 kHz
发射器输出 RFID, 最大植 | -6 dB/m
外壳材料 | 轻合金压铸件和塑料 (玻璃纤维增强热塑塑料，自熄灭)
响应时间，最大 | 100 ms
风险持续期，最大 | 200 ms
响应时间,通过安全输入关闭安全输出，最大值 | 1.5 ms
毛重 | 304 g
总体数据 - 产品特性
电磁安全锁，受监控 | 是
锁 | 是
手动解锁 | 是
短路检测 | 是
交叉电路检测 | 是
串联连接 | 是
安全功能 | 是
整个系统检测，状态 | 是
安全触点数量 | 2
安全评估
标准型 | EN ISO 13849-1 EN IEC 61508
安全评估 - 联锁
性能水平，最高 | e
类别 | 4
PFH值 | 1.10 x 10⁻⁹ /h
PFD值 | 8.90 x 10⁻⁵
安全完整性等级 (SIL)，停止 0，适用于以下应用 | 3
任务时间 | 20 年
安全评估 - 防护锁定
性能水平，最高 | d
类别 | 2
PFH值 | 3.00 x 10⁻⁹ /h
PFD值 | 2.40 x 10⁻⁴
安全完整性等级 (SIL)，停止 0，适用于以下应用 | 2
任务时间 | 20 年
机械参数
联锁原理 | 双稳定
机械寿命, 锁定周期 | 1,000,000 操作
机械寿命, 操动件循环 | 500,000 操作
注意（机械寿命） | from device version V2 (V1 = 200.000 actuator cycles)
保持力 FZh 按照 EN ISO 14119 | 2,000 N
锁紧力 Fmax, 最大 | 2,600 N
锁定力 | 40 N
注,(闩锁力） | +/- 25%
操动速度，最大 | 0.5 m/s
安装 | 安装孔 埋头孔
固定螺丝类型 | 2x M5
固定螺钉的紧锢力矩, 最低限度 | 4 Nm
固定螺钉的紧锢力矩, 最大值 | 6 Nm
注意 | 注意所用固定螺钉的最大拧紧扭矩。
机械参数 - 开关距离根据 EN IEC 60947-5-3
肯定开关距离 &quot;ON&quot; Sao | 1 mm
肯定闭合距离 &quot;OFF&quot; Sar | 8 mm
机械参数 - 连接技术
传感器链长度，最大 | 30 m
注意 (传感器链长度) | 根据输出电流，电缆长度和电缆截面会改变电压降
注意 (串联连接) | 设备数量不限，oberserve 外部线路熔断，最多可连接 31 台设备。在串行诊断 SD 的情况下，最多可连接 31 台设备
连接器 | 连接器M12，8芯，A编码
机械参数 - 尺寸
传感器长度 | 119.5 mm
传感器宽度 | 40 mm
传感器高度 | 20 mm
环境条件
防护等级 | IP66 IP67 IP69
工作环境温度 | -20 ... +55 °C
储存和运输温度 | -40 ... +85 °C
最大相对湿度 | 93 %
注（相对湿度） | 无冷凝 不结冰
抗振动 | 10 ... 55 Hz，振幅 1 mm
耐冲击 | 30 g / 11 ms
防护等级 | III
最大允许安装海拔高度 | 2,000 m
环境条件 - 绝缘值
额定绝缘电压 Ui | 32 VDC
额定冲击耐受电压 Uimp | 0.8 kV
过电压级别 | III
污染等级 | 3
电气参数
工作电压 | 24 VDC -15 % / +10 % (稳定PELV电源)
空载电源电流 I0, 典型 | 100 mA
开关瞬间的电流消耗磁铁，峰值 | 600 mA / 100 ms
额定工作电压 | 24 VDC
工作电流 | 1,200 mA
要求额定短路电流 | 100 A
外部电线和设备保险丝额定值 | 2 A gG
准备就绪时间，最大 | 4,000 ms
转换频率，最大 | 0.25 Hz
应用类别 DC-12 | 24 VDC / 0.05 A
电气保险丝容量，最大 | 2 A
电气参数 - 线圈控制
指定, 线圈控制 | IN
开关阈值 | -3 V … 5 V (Low) 15 V … 30 V (High)
磁铁闭合时间 | 100 %
测试脉冲持续时间, 最大 | 5 ms
测试脉冲间隔, 最低限度 | 40 ms
分类 ZVEI CB24I，接收器 | C0
分类 ZVEI CB24I，信号源 | C1 C2 C3
24V时，电流消耗，最小 | 10 mA
24V时，电流消耗，最大 | 15 mA
电子参数 - 安全数字输入
指定，安全输入 | X1 和 X2
开关阈值 | −3 V … 5 V (Low) 15 V … 30 V (High)
24V时，电流消耗 | 5 mA
测试脉冲持续时间, 最大 | 1 ms
测试脉冲间隔, 最低限度 | 100 ms
分类 ZVEI CB24I，接收器 | C1
分类 ZVEI CB24I，信号源 | C1 C2 C3
电气参数 - 安全数字输出
指定，安全输出 | Y1和Y2
额定工作电流（安全输出） | 250 mA
控制元件的设计 | 短路保护，P型
电压降 Ud, 最大电压降 Ud, 最大 | 2 V
泄漏电流 Ir, 最大植 | 0.5 mA
电压，应用类别 DC-12 | 24 VDC
电流，应用类别 DC-12 | 0.25 A
电压，应用类别 DC-13 | 24 VDC
电流，应用类别 DC-13 | 0.25 A
测试脉冲间隔,典型 | 1000 ms
测试脉冲持续时间, 最大 | 0.5 ms
分类 ZVEI CB24I，信号源 | C2
分类 ZVEI CB24I，接收器 | C1 C2
电气参数 - 诊断输出
指定， 诊断输出 | OUT
控制元件的设计 | 短路保护，P型
电压降 Ud, 最大电压降 Ud, 最大 | 2 V
电压，应用类别 DC-12 | 24 VDC
电流，应用类别 DC-12 | 0.05 A
电压，应用类别 DC-13 | 24 VDC
电流，应用类别 DC-13 | 0.05 A
状态显示
注 (LED开关状态显示) | 工作状态：LED绿色 错误 / 功能故障：LED红色 供电电压 UB：LED 绿色
引脚分配
PIN 1 | A1 电源电压 UB
PIN 2 | X1 安全输入 1
PIN 3 | A2 GND
PIN 4 | Y1 安全输出 1
PIN 5 | OUT 监控输出
PIN 6 | X2 安全输入 2
PIN 7 | Y2 安全输出 2
PIN 8 | IN 线圈控制
附件
建议（操动件） | AZM40-B1
施迈赛工业开关制造(上海)有限公司, 上海市青浦区漕盈路3336号,
所涉及的详细信息和数据已经过仔细检查。 图像可能与原始图像有所不同。 您可在说明书中进一步获得技术数据。 可能会有技术修改和错误。
生成日期 2025/4/2 上午5:01