## Worksheet
AZM150SK-02/11RI-024-B6L
热塑外壳 旋转头可实现8个操动方向 编码级别“高”的独立编码版本，符合ISO 14119 简单固定，特别适合 40 mm 型材
订货数据
产品描述 | AZM150SK-02/11RI-024-B6L
商品编号（订购编号） | 153032213
EAN（欧洲商品编号） | 4030661547510
eCl@ss number, version 12.0 | 27-27-26-03
eCl@ss number, version 11.0 | 27-27-26-03
eCl@aa number，版本：9.0 | 27-27-26-03
ETIM number, version 7.0 | EC002593
ETIM number, version 6.0 | EC002593
许可 - 标准
证书 | TÜV cULus CCC
总体数据
标准 | EN ISO 13849-1 EN ISO 14119 EN IEC 60947-5-1
编码等级，依据EN ISO 14119 | 高
作用原理 | 机电
外壳材料 | 热塑塑料，聚酰胺PA 6 GF
毛重 | 630 g
总体数据 - 产品特性
通电解锁 | 是
手动解锁 | 是
操动方向数量 | 2
辅助触点数量 | 1
安全触点数量 | 3
安全评估
标准 | EN ISO 13849-1
性能水平，最高 | c
控制类别，根据EN ISO 13849 | 1
B10D Normally-closed contact (NC) | 2,000,000 操作
Note | Electrical life on request.
B10D Normally-open contact (NO) | 1,000,000 操作
Note | at 10% Ie and ohmic load
任务时间 | 20 年
安全评估 - 安全输出
B10D 常开触点（NO） | 1,000,000 操作
注（B10D 常开触点（NO）） | 在10% Ie 及阻性负载时
安全评估 - 故障排除
请注意： | 如果对1-通道力学的危险损坏的故障排除是允许的，并且对操纵有足够的保护，则可以使用。
性能水平，最高 | d
控制类别，根据EN ISO 13849 | 3
Note | for 2-channel use and with suitable logic unit.
任务时间 | 20 年
机械参数
机械寿命，最少 | 1,000,000 操作
注（机械寿命） | from device version V2 (see type plate)
合型力，符合 EN ISO 14119 | 1,500 N
合型力，最大 | 1,950 N
锁定力，大约 | 50 N
肯定断开行程 | 10 mm
Positive break force per NC contact, minimum | 10 N
肯定断开操作力，最小 | 40 N
操动速度，最大 | 0.3 m/s
安装 | 螺钉
固定螺丝类型 | 4x M5
Tightening torque of the fastening screws for the housing cover, minimum | 0.5 Nm
Tightening torque of the fastening screws for the housing cover, maximum | 0.5 Nm
Note | Torx T10
机械参数 - 连接技术
电缆入口 | 3 x M20 x 1,5
终端连接器 | 螺丝端子
线缆截面，最小 | 0.25 mm²
电缆截面，最大 | 2.5 mm²
注（电缆截面） | 所有的电缆截面表示包括了导线和线耳
Allowed type of cable | solid multi-wire flexible
机械参数 - 尺寸
传感器长度 | 48 mm
传感器宽度 | 40 mm
传感器高度 | 204 mm
环境条件
防护等级 | IP65 IP67
Ambient temperature | -25 ... +55 °C
Storage and transport temperature | -40 ... +85 °C
最大相对湿度 | 93 %
注（相对湿度） | 无冷凝 不结冰
防护等级 | II
环境条件 - 绝缘值
额定绝缘电压 | 300 V
额定冲击耐受电压 | 4 kV
过电压级别 | II
污染等级，依据IEC 60664-1 | 2
电气参数
热测试电流 | 5 A
额定控制电压 | 24 VDC
依据EN 60947-5-1额定短路电流 | 1,000 A
电力功率消耗，最大 | 8.5 W
开关元件 | NC触点，NO触点
开关原理 | 缓动型，肯定断开常闭触点
开关频率 | 1,000 /h
触点材料，电气 | 银
电气参数 - 线圈控制
Magnet switch-on time | 100 %
Test pulse duration, maximum | 5 ms
Test pulse interval, minimum | 50 ms
电气参数 - 安全触点
电压，应用类别 AC-15 | 230 VAC
电流，应用类别 AC-15 | 4 A
电压，应用类别 DC-13 | 24 VDC
电流，应用类别 DC-13 | 4 A
电气参数 - 辅助触点
电压，应用类别 AC-15 | 230 VAC
电流，应用类别 AC-15 | 4 A
电压，应用类别 DC-13 | 24 VDC
电流，应用类别 DC-13 | 4 A
其他数据
备注（应用） | 滑动安全门 可拆卸防护门 铰链式安全防护装门
发货范围
包含在发货中 | 用于未使用开口的防尘盖 操动件包含在发货范围中
注意
注（手动解锁） | 用于维护，安装，等等 盖板面手动解锁 用M5三角钥匙手动解锁
施迈赛工业开关制造(上海)有限公司, 上海市青浦区漕盈路3336号,
所涉及的详细信息和数据已经过仔细检查。 图像可能与原始图像有所不同。 您可在说明书中进一步获得技术数据。 可能会有技术修改和错误。
生成日期 2024/5/22 上午1:19