## Worksheet
AZM400Z-ST2-2P2P-BOW-E-DU
RFID技术的通用编码 2 联接器 M12, 8- 和 5-芯 锁定监控 2 配装波顿电缆的固定孔 带辅助电压的电气手动释放
订货数据
注（输送能力） | 不支持！
型号 | AZM400Z-ST2-2P2P-BOW-E-DU
商品编号（订购编号） | 103047377
EAN（欧洲商品编号） | 4030661618623
eCl@aa number，版本：12.0 | 27-27-26-03
eCl@aa number，版本：11.0 | 27-27-26-03
eCl@aa number，版本：9.0 | 27-27-26-03
ETIM 编号，7.0 版 | EC002593
ETIM 编号，6.0 版 | EC002593
许可 - 标准
证书 | TÜV cULus FCC IC UKCA ANATEL
总体数据
标准型 | EN ISO 13849-1 EN ISO 14119 EN IEC 60947-5-3 EN IEC 61508
编码 | 通用编码
编码等级，依据EN ISO 14119 | 低
工作原理 | 磁场 RFID
频段 RFID | 125 kHz
发射器输出 RFID, 最大植 | -6 dB/m
外壳材料 | 轻合金压铸
响应时间，最大 | 100 ms
响应时间, 通过执行机构关闭安全输出，最大 | 100 ms
总体数据 - 产品特性
电磁安全锁，受监控 | 是
电子手动解锁 | 是
短路检测 | 是
交叉电路检测 | 是
用于鲍登电缆组件的固定孔 | 是
安全功能 | 是
整个系统检测，状态 | 是
诊断信号数量 | 2
安全触点数量 | 2
安全评估
标准型 | EN ISO 13849-1 EN IEC 61508
安全评估 - 联锁
性能水平，最高 | e
类别 | 4
PFH值 | 1.00 x 10⁻⁹ /h
PFD值 | 9.00 x 10⁻⁵
安全完整性等级 (SIL)，停止 0，适用于以下应用 | 3
任务时间 | 20 年
安全评估 - 防护锁定
性能水平，最高 | e
类别 | 4
PFH值 | 1.80 x 10⁻⁹ /h
PFD值 | 1.60 x 10⁻⁴
安全完整性等级 (SIL)，停止 0，适用于以下应用 | 3
任务时间 | 20 年
机械参数
联锁原理 | 双稳定
机械寿命，最少 | 1,000,000 操作
注意（机械寿命） | 具有横向力的Ftransr= 100 N: 100.000 次操作
联锁到执行机构的允许最小距离 | 1 mm
到执行机构的允许联锁距离,最大 | 7 mm
电磁安全锁和操动件之间的角度偏差, 最大 | 2 °
设备间最小距离 | 30 mm
保持力 FZh 按照 EN ISO 14119 | 10,000 N
锁紧力 Fmax, 最大 | 13,000 N
螺栓回程侧向力，最大（靠着锁定的门） | 300 N
注（螺栓回程侧向力） | 不适用于紧急出口、鲍登电缆和手动释放
固定螺丝类型 | 2x M6
注意 (固定螺丝类型) | 最小属性等级 10.9
螺钉紧固力矩 | 8 Nm
鲍登电缆固定螺栓的拧紧扭矩 | 1.2 Nm
机械参数 - 连接技术
连接器 | 2 插头连接器 M12, 8 和 5 pin., 两个 A编码
机械参数 - 尺寸
传感器长度 | 46.7 mm
传感器宽度 | 77.8 mm
传感器高度 | 166.7 mm
环境条件
防护等级 | IP66 IP67
工作环境温度 | -20 ... +55 °C
储存和运输温度 | -40 ... +85 °C
最大相对湿度 | 93 %
注（相对湿度） | 无冷凝 不结冰
抗振动 | 10 ... 150 Hz，振幅 .35 mm
耐冲击 | 30 g / 11 ms
防护等级 | III
最大允许安装海拔高度 | 2,000 m
环境条件 - 绝缘值
额定绝缘电压 Ui | 32 VDC
额定冲击耐受电压 Uimp | 0.8 kV
过电压级别 | III
污染等级 | 3
电气参数
工作电压 | 24 VDC -15 % / +10 %
电流消耗 | 100 mA
电流消耗，最大 | 600 mA
24V时，电流消耗，最小 | 10 mA
24V时，电流消耗，最大 | 15 mA
空载电源电流 I0, 典型 | 100 mA
螺栓运动时的工作电流，峰值 | 600 mA / 100 ms
额定工作电压 | 24 VDC
工作电流 | 50 mA
要求额定短路电流 | 100 A
外部电线和设备保险丝额定值 | 2 A gG
准备就绪时间，最大 | 1,500 ms
转换频率，大约 | 0.3 Hz
转换频率，最大 | 0.3 Hz
开/关循环（电机），最小 | 3
最小平均循环时间（连续运转） | 20 s
应用类别 DC-12 | 24 VDC / 0.05 A
电气保险丝容量，最大 | 2 A
电气参数 - 控制输入防护锁定功能
指定，控制输入 | E1 und E2 (p-schaltend), E3 (n-schaltend)
控制输入的开关阈值 | −3 V … 5 V (Low) 15 V … 30 V (High)
分类 ZVEI CB24I，接收器 | C0
分类 ZVEI CB24I，信号源 | C1 C2 C3
24V时，电流消耗，最小 | 5 mA
24V时，电流消耗，最大 | 10 mA
允许的差异时间（输入），最大 | 10 s
测试脉冲间隔,最大 | 40 ms
测试脉冲持续时间, 最大 | 5 ms
允许剩余驱动电流 | 1.5 mA
电子参数 - 安全数字输入
分类 ZVEI CB24I，接收器 | C1
电气参数 - 安全数字输出
指定，安全输出 | Y1和Y2
额定工作电流（安全输出） | 250 mA
控制元件的设计 | 短路保护，P型
电压降 Ud, 最大电压降 Ud, 最大 | 2 V
泄漏电流 Ir, 最大植 | 1.5 mA
电压，应用类别 DC-12 | 24 VDC
电流，应用类别 DC-12 | 0.25 A
电压，应用类别 DC-13 | 24 VDC
电流，应用类别 DC-13 | 0.25 A
测试脉冲间隔,典型 | 1000 ms
测试脉冲持续时间, 最大 | 0.5 ms
分类 ZVEI CB24I，信号源 | C2
分类 ZVEI CB24I，接收器 | C1 C2
电气参数 - 诊断输出
控制元件的设计 | 短路保护，P型
电压降 Ud, 最大电压降 Ud, 最大 | 2 V
电压，应用类别 DC-12 | 24 VDC
电流，应用类别 DC-12 | 0.05 A
电压，应用类别 DC-13 | 24 VDC
电流，应用类别 DC-13 | 0.05 A
注意 | 诊断输出不是安全相关输出！
状态显示
注 (LED开关状态显示) | 工作状态：LED绿色 错误 / 功能故障：LED红色 供电电压 UB：LED 绿色
引脚分配
连接 | 联接器 1
PIN 1 | OUT2 监控输出 2
PIN 2 | E1 控制输入 1
PIN 3 | n.c.
PIN 4 | Y1 安全输出 1
PIN 5 | OUT1 监控输出 1
PIN 6 | E3 控制输入 3
PIN 7 | Y2 安全输出 2
PIN 8 | E2 控制输入 2
连接 | 联接器 2
PIN 1 | A1 电源电压 UB
PIN 2 | H2 GND
PIN 3 | A2 GND
PIN 4 | H1 辅助电压 Uhe
PIN 5 | FE（功能接地连接）
发货范围
发货范围 | 执行机构和鲍登电缆不包括在供货内。 注：型号AZM400Z -...- BOW只能和附件波顿拉线解锁装置ACC-AZM400-BOW-.M-.M组合使用。使用时必须有波顿电缆解锁。
安装材料的交付范围 | 2 x M6 (10.9)
附件
建议（操动件） | AZM400-B1
施迈赛工业开关制造(上海)有限公司, 上海市青浦区漕盈路3336号,
所涉及的详细信息和数据已经过仔细检查。 图像可能与原始图像有所不同。 您可在说明书中进一步获得技术数据。 可能会有技术修改和错误。
生成日期 2025/3/25 下午7:34