## Worksheet
TQ315AL-12A3
金属外壳 快速连接技术，连接端子可旋转45° 接线口尺寸 1 x M20 x 1,5 按EN 50041设计
订货数据
型号 | TQ315AL-12A3
商品编号（订购编号） | 103048801
EAN（欧洲商品编号） | 4030661621470
eCl@aa number，版本：12.0 | 27-27-06-07
eCl@aa number，版本：11.0 | 27-27-06-07
eCl@aa number，版本：9.0 | 27-27-06-07
ETIM 编号，7.0 版 | EC000030
ETIM 编号，6.0 版 | EC000030
许可 - 标准
证书 | cULus CCC
总体数据
标准型 | EN IEC 60947-5-1
外壳结构类型 | 标准结构设计
操动件型号符合 EN 50041 | B
外壳材料 | 金属，压铸锌
垫圈镀层材料 | 涂色
线长，最大 | 25 m
毛重 | 462 g
机械参数
机械寿命，最少 | 10,000,000 操作
操动方向 | 左
肯定断开操作力，最小 | 50 N
固定螺栓紧固力矩 | 2 Nm
箱盖紧固螺钉的拧紧扭矩 | 2.6 Nm
机械参数 - 连接技术
连接器 | 螺丝端子 M20 x 1.5
线缆截面，最小 | .34 mm²
电缆截面，最大 | 1.5 mm²
电气连接 紧固力矩, 最低 | 0.6 Nm
电气连接 紧固力矩，最大值 | 0.8 Nm
机械参数 - 尺寸
长度 | 32.4 mm
宽度 | 40 mm
高度 | 93.4 mm
操动件宽度 | 91 mm
操动件高度 | 21.4 mm
环境条件
防护等级 | IP66 IP67
工作环境温度 | -30 ... +80 °C
防护等级 | I
环境条件 - 绝缘值
额定绝缘电压 Ui | 300 VAC
额定冲击耐受电压 Uimp | 4 kV
污染等级 | 3
电气参数
热测试电流 | 5 A
要求额定短路电流 | 400 A
应用类别 AC-15 | 240 VAC
应用类别 AC-15 | 3 A
应用类别 DC-13 | 24 VDC
应用类别 DC-13 | 3 A
开关元件 | 1个NO 触点， 2个NC 触点
触点材料，电气 | 银镀金 (AgNi 10 + Au 3µm)
施迈赛工业开关制造(上海)有限公司, 上海市青浦区漕盈路3336号,
所涉及的详细信息和数据已经过仔细检查。 图像可能与原始图像有所不同。 您可在说明书中进一步获得技术数据。 可能会有技术修改和错误。
生成日期 2025/1/25 下午12:22