## Worksheet
AZ 061 K 3824
| 1 操动面 无电缆槽 热塑外壳 触点插脚在操动件内 透明前盖 | 通过触点桥的摩擦实现自我清洁 防护等级 IP20 双制动开关 固定螺丝 M4 Pozidriv ,
订货数据
型号 | AZ 061 K 3824
商品编号（订购编号） | 153003881
EAN（欧洲商品编号） | 4030661529721
eCl@aa number，版本：12.0 | 27-27-06-10
eCl@aa number，版本：11.0 | 27-27-06-10
eCl@aa number，版本：9.0 | 27-27-06-10
ETIM 编号，7.0 版 | EC002592
ETIM 编号，6.0 版 | EC002592
许可 - 标准
证书 | TÜV cULus
总体数据
标准型 | ASME-A15.5 CAN/CSA-B44.1 EN 81-20 EN 81-50
外壳材料 | 玻璃纤维，加固ultramid，自熄灭
外壳材料 | 玻璃纤维，加固ultramid，自熄灭
毛重 | 24 g
总体数据 - 产品特性
适用于电梯 | 是
安全触点数量 | 1
机械参数
操作面板 | 1
机械寿命，最少 | 10,000,000 操作
操动行程 | 7 mm
操动力 | 1.6 N
安装 | 圆孔
机械参数 - 连接技术
电缆入口 | 2X单导体版本，带连接漏斗
连接器 | 螺丝端子 M20 x 1.5
电气连接 紧固力矩，最大值 | 1.2 Nm
提示 | M4平头组合螺钉，类似于DIN7984，带有自动打开的夹板。
注（电缆入口） | 无电缆槽
机械参数 - 尺寸
宽度 | 50 mm
高度 | 27 mm
深度 | 16 mm
环境条件
防护等级 | IP20
工作环境温度 | -30 ... +70 °C
最大相对湿度 | 95 %
注（相对湿度） | 无冷凝
环境条件 - 绝缘值
额定绝缘电压 Ui | 500 V
电气参数
热测试电流 | 4 A
应用类别 AC-15 | 230 VAC
应用类别 AC-15 | 2 A
应用类别 DC-13 | 200 VDC
应用类别 DC-13 | 2 A
开关元件 | 开启工具（NC）
开关原理 | 自洁式压力触点
触点材料，电气 | 铜镀银铆钉
发货范围
发货范围 | 操动件#必须单独订购.
施迈赛工业开关制造(上海)有限公司, 上海市青浦区漕盈路3336号,
所涉及的详细信息和数据已经过仔细检查。 图像可能与原始图像有所不同。 您可在说明书中进一步获得技术数据。 可能会有技术修改和错误。
生成日期 2025/2/25 上午4:33