## Worksheet
NB
塑料 卫生设计 防护等级 IP69K
订货数据
型号 | NB
商品编号（订购编号） | 101161887
EAN（欧洲商品编号） | 4250116200078
eCl@aa number，版本：12.0 | 27-37-12-26
eCl@aa number，版本：11.0 | 27-37-12-26
eCl@aa number，版本：9.0 | 27-37-12-26
ETIM 编号，7.0 版 | EC001020
ETIM 编号，6.0 版 | EC001020
许可 - 标准
证书 | hygiene tested
总体数据
实施安装 | 盲塞
外观设计 | Round, chrome-plated plastic
物料代码 | 塑料
产品颜色 | 银
毛重 | 10 g
机械参数 - 尺寸
前板厚度，最小 | 1.5 mm
前板厚度，最大 | 6 mm
间距 | 50 mm
环境条件
耐冲击 | 30 g / 18 ms
抗振性能 | 20 g / 10 ... 150 Hz
施迈赛工业开关制造(上海)有限公司, 上海市青浦区漕盈路3336号,
所涉及的详细信息和数据已经过仔细检查。 图像可能与原始图像有所不同。 您可在说明书中进一步获得技术数据。 可能会有技术修改和错误。
生成日期 2025/3/8 下午6:40