## Worksheet
RST16-1-AD06
从组件方向的前侧操动 平面设计 安装 2 x M5 AS-i
订货数据
型号 | RST16-1-AD06
商品编号（订购编号） | 103038301
EAN（欧洲商品编号） | 4030661545172
eCl@aa number，版本：12.0 | 27-27-26-06
eCl@aa number，版本：11.0 | 27-27-24-04
eCl@aa number，版本：9.0 | 27-27-24-04
ETIM 编号，7.0 版 | EC001487
ETIM 编号，6.0 版 | EC001487
注释 (订货数据) | 备注：传感器和操动件必须单独订购。
总体数据
操动件材质 | 塑料
毛重 | 8 g
机械参数
活动区域 | 正面
机械参数 - 尺寸
操动件长度 | 16 mm
操动件宽度 | 60 mm
操动件高度 | 6.8 mm
电气参数 - AS-Interface 说明书
注意 | 执行器 AD01-AD15 只能与 ASi 传感器组合使用。
附件
建议（产品组合） | RSS 36 AS RSS260 AS
施迈赛工业开关制造(上海)有限公司, 上海市青浦区漕盈路3336号,
所涉及的详细信息和数据已经过仔细检查。 图像可能与原始图像有所不同。 您可在说明书中进一步获得技术数据。 可能会有技术修改和错误。
生成日期 2025/6/27 下午3:31