## Worksheet
操动件 AZ 15/16-B3-1747 KPL.
对与操动件平面垂直的最小操作半径 适合升级改进 为了方便轻型门的锁定
订货数据
型号 | 操动件 AZ 15/16-B3-1747 KPL.
商品编号（订购编号） | 101096092
EAN（欧洲商品编号） | 4030661104140
eCl@aa number，版本：12.0 | 27-27-26-06
eCl@aa number，版本：11.0 | 27-27-26-06
eCl@aa number，版本：9.0 | 27-27-26-06
ETIM 编号，7.0 版 | EC001487
ETIM 编号，6.0 版 | EC001487
总体数据
编码等级，依据EN ISO 14119 | 低
操动件材质 | 不锈钢（V2A）
毛重 | 25 g
机械参数
操动半径，最小 | 32 mm
操动件 | 直式 可调
锁定力 | 30 N
发货范围
备注（发货范围，号码及类型） | 交货中不包括安装螺钉
注意
注（通用） | 铰链的旋转轴必须处于高出安全开关上表面11 mm处的平面内。 使用六角钥匙扳手SW 2.5 mm (a和b)可调整操动半径，最小32 mm
施迈赛工业开关制造(上海)有限公司, 上海市青浦区漕盈路3336号,
所涉及的详细信息和数据已经过仔细检查。 图像可能与原始图像有所不同。 您可在说明书中进一步获得技术数据。 可能会有技术修改和错误。
生成日期 2025/4/17 下午6:43