## Worksheet
PS216-Z11R-K230
| 快速连接技术，连接端子可旋转45° 接线口尺寸 1 x M20 x 1,5 带可折叠锁盖的热塑外壳 简单快速地将控制元件调整45° | 按EN 50047设计 从开关底部平行操动，而且只适合小尺寸产品 带LED可选
订货数据
型号 | PS216-Z11R-K230
商品编号（订购编号） | 103030666
EAN（欧洲商品编号） | 4030661525433
eCl@aa number，版本：12.0 | 27-27-26-01
eCl@aa number，版本：11.0 | 27-27-26-01
eCl@aa number，版本：9.0 | 27-27-26-01
ETIM 编号，7.0 版 | EC000030
ETIM 编号，6.0 版 | EC000030
许可 - 标准
证书 | cULus CCC
总体数据
标准型 | EN IEC 60947-5-1
外壳结构类型 | 标准结构设计
操动件型号符合 EN 50047 | e
外壳材料 | 塑料，玻璃纤维增强
毛重 | 70 g
总体数据 - 产品特性
锁 | 是
安全功能 | 是
辅助触点数量 | 1
安全触点数量 | 1
安全评估
标准型 | EN ISO 13849-1
B10D 常闭触点 (NC) | 20,000,000 操作
任务时间 | 20 年
机械参数
执行元件 | 斜角推杆 K230
电缆接头位置 | 底面
机械寿命，最少 | 1,000,000 操作
肯定断开操作力，最小 | 40 N
操动速度，最小 | 10 mm/min
操动速度，最大 | 1 m/s
固定螺栓紧固力矩 | 1.2 Nm
机械参数 - 连接技术
连接器 | 螺丝端子 M20 x 1.5
线缆截面，最小 | .34 mm²
电缆截面，最大 | 1.5 mm²
电气连接 紧固力矩, 最低 | 0.6 Nm
电气连接 紧固力矩，最大值 | 0.8 Nm
注（电缆入口） | Settle length of the conductor: 5...6mm
机械参数 - 尺寸
传感器长度 | 32.5 mm
传感器宽度 | 31 mm
传感器高度 | 93.5 mm
万向轮直径 | 14 mm
环境条件
防护等级 | IP66 IP67
工作环境温度 | -30 ... +80 °C
防护等级 | II
环境条件 - 绝缘值
额定绝缘电压 Ui | 250 VAC
额定冲击耐受电压 Uimp | 4 kV
污染等级 | 3
电气参数
热测试电流 | 10 A
要求额定短路电流 | 400 A
应用类别 AC-15 | 240 VAC
应用类别 AC-15 | 3 A
应用类别 DC-13 | 24 VDC
应用类别 DC-13 | 3 A
开关元件 | 1个NO 触点， 1个NC 触点
开关原理 | 速动锁定
开关频率 | 5,000 /h
触点材料，电气 | 银
施迈赛工业开关制造(上海)有限公司, 上海市青浦区漕盈路3336号,
所涉及的详细信息和数据已经过仔细检查。 图像可能与原始图像有所不同。 您可在说明书中进一步获得技术数据。 可能会有技术修改和错误。
生成日期 2024/12/4 上午5:13