## Worksheet
MP-AZM150-2-R/L
可方便快捷安装的安装底板
订货数据
产品描述 | MP-AZM150-2-R/L
商品编号（订购编号） | 153046399
eCl@ss number, version 12.0 | 27-27-26-92
eCl@ss number, version 11.0 | 27-27-26-92
eCl@aa number，版本：9.0 | 27-27-26-92
ETIM number, version 7.0 | EC002594
ETIM number, version 6.0 | EC002594
总体数据
材料 | 钢
产品颜色 | 黑色
毛重 | 559 g
机械参数 - 尺寸
宽度 | 40 mm 50 mm
高度 | 155 mm
深度 | 5 mm
发货范围
安装材料的运输范围 | 4 x Cylindrical screws M5 x 45 1 x Grub screw M5 x 8 4x Washers
施迈赛工业开关制造(上海)有限公司, 上海市青浦区漕盈路3336号,
所涉及的详细信息和数据已经过仔细检查。 图像可能与原始图像有所不同。 您可在说明书中进一步获得技术数据。 可能会有技术修改和错误。
生成日期 2024/6/26 下午5:53