## Worksheet
AZM 161 Z ST1-AS RIP ED/TU-B1
| 线圈锁定 热塑外壳 高持紧力 2000 N 130 mm x 90 mm x 30 mm | 联锁保护防止不正确锁定 双绝缘 长寿命 集成AS界面
订货数据
型号 | AZM 161 Z ST1-AS RIP ED/TU-B1
商品编号（订购编号） | 103045781
EAN（欧洲商品编号） | 4030661565897
eCl@aa number，版本：12.0 | 27-27-26-03
eCl@aa number，版本：11.0 | 27-27-26-03
eCl@aa number，版本：9.0 | 27-27-26-03
ETIM 编号，7.0 版 | EC002593
ETIM 编号，6.0 版 | EC002593
许可 - 标准
证书 | TÜV cULus ASi-SaW
总体数据
标准型 | EN IEC 62026-2 EN ISO 13849-1 EN IEC 60947-5-1 EN IEC 61508
编码等级，依据EN ISO 14119 | 高
工作原理 | 机电
外壳材料 | 塑料，玻璃纤维加固热塑塑料，自熄灭
响应时间，最大 | 100 ms
毛重 | 497 g
总体数据 - 产品特性
通电解锁 | 是
电磁安全锁，受监控 | 是
紧急逃逸 | 是
手动解锁 | 是
整个系统检测，状态 | 是
操动方向数量 | 3
安全评估
标准型 | EN ISO 13849-1 EN IEC 61508
性能水平，最高 | c
类别 | 1
PFH值 | 1.14 x 10⁻⁶ /h
注（PFH值） | 高达最多100,000次开关循环/年
安全完整性等级 (SIL)，停止 0，适用于以下应用 | 1
任务时间 | 20 年
安全评估 - 故障排除
请注意： | 可用于允许排除单通道机构危险损坏的故障，并确保有足够的防操纵保护。
性能水平，最高 | d
类别 | 3
PFH值 | 1.01 x 10⁻⁷ /h
注（PFH值） | 高达最多100,000次开关循环/年
安全完整性等级 (SIL)，停止 0，适用于以下应用 | 2
任务时间 | 20 年
安全评估 - 防护锁定
性能水平，最高 | e
注意 (绩效水平) | 防护装置锁定功能的安全分类信息在 &quot;操作说明 &quot;或 &quot;操作和安装 &quot;说明中均有记载。
机械参数
机械寿命，最少 | 1,000,000 操作
操动方向上的操动件动作 | 5.5 mm
保持力 FZh 按照 EN ISO 14119 | 2,000 N
锁紧力 Fmax, 最大 | 2,600 N
锁定力 | 30 N
操动速度，最大 | 2 m/s
安装 | 螺钉
固定螺丝类型 | 3x M6
机械参数 - 连接技术
连接器位置 | 中心
连接器 | 连接器插头M12，4芯，（A编码）
机械参数 - 尺寸
传感器长度 | 30 mm
传感器宽度 | 130 mm
传感器高度 | 90 mm
环境条件
防护等级 | IP67
工作环境温度 | -25 ... +60 °C
储存和运输温度 | -25 ... +85 °C
最小相对湿度 | 30 %
最大相对湿度 | 95 %
注（相对湿度） | 无冷凝 不结冰
抗振动 | 10 ... 150 Hz，振幅 .35 mm
耐冲击 | 30 g / 11 ms
防护等级 | II
最大允许安装海拔高度 | 2,000 m
环境条件 - 绝缘值
额定绝缘电压 Ui | 32 VDC
额定冲击耐受电压 Uimp | 0.8 kV
过电压级别 | III
污染等级 | 3
电气参数
开关频率 | 1,000 /h
电气参数 - AS-i
AS-i 电流消耗，最大 | 100 mA
电气参数 - AS-Interface 说明书
AS-i 说明书 | 安全-从属
AS-i 版本 | V 2.1
AS-i 概述 | S-7.B.F.E
AS-i，IO代码 | 0x7
AS-i, ID代码 | 0xB
AS-i，ID代码1 | 0xF
AS-i，ID代码2 | 0xE
AS-i 输入，通道 1 | 数据位 DI 0/DI 1 = 动态代码传输
AS-i 输入，通道 2 | 数据位 DI 2/DI 3 = 动态代码传输数据位 DI 2/DI 3 = 动态代码传输
AS-i 输出，DO 0 | 电磁控制
AS-i 输出，DO 1 | 无功能
AS-i 输出，DO 2 | 无功能
AS-i 输出，DO 3 | 无功能
AS-i 参数位，P0 | 探测到操动件
AS-i 参数位，P1 | 电磁安全锁已锁止
AS-i 参数位，P2 | 磁铁电压在公差范围内
AS-i 参数位，P3 | 错误信息 - 线圈锁定的锁定/解锁
注（AS-i 参数位） | 将参数输出设置为“1111”（0xF） FID：外围误差
AS-i 输入模块地址 | 0
注（AS-i 输入模块地址） | 预设地址为0，可通过AS-Interface总线控制或手持编程设备进行更改
电气参数 - 辅助电压
电流消耗 | 500 mA
额定工作电压 | 24 VDC
保险丝级别 | 4 A
状态显示
注 (LED开关状态显示) | （1）LED黄色：通道2 / AS-i SaW Bit 2.3 （2）绿色/红色LED（AS-i 双LED）：供电电压 / 通信故障 / 从属地址 = 0 / 检测到外围错误 （3）LED黄色：通道1 / AS-i SaW Bit .1
其他数据
备注（应用） | 滑动安全门 可拆卸防护门 铰链式安全防护装门
引脚分配
PIN 1 | AS-i +
PIN 2 | Aux - (P)
PIN 3 | AS-Interface -
PIN 4 | Aux + (P)
发货范围
发货范围 | 操动件#必须单独订购.
注意
注（通用） | 在特殊情况下，必须首先对事故风险进行彻底评估，方允许使用通电上锁工作原理的联锁设备，因为防护门有可能在电源出现故障或主开关激活时，立即开启。
注（紧急出口） | 以防危险 在危险区域内部的操作
Note voltage AUX DC | 稳定PELV电源
施迈赛工业开关制造(上海)有限公司, 上海市青浦区漕盈路3336号,
所涉及的详细信息和数据已经过仔细检查。 图像可能与原始图像有所不同。 您可在说明书中进一步获得技术数据。 可能会有技术修改和错误。
生成日期 2025/4/26 下午9:57