## Worksheet
TD 250-02Z
金属外壳
订货数据
型号 | TD 250-02Z
商品编号（订购编号） | 101057989
EAN（欧洲商品编号） | 4030661030371
eCl@aa number，版本：12.0 | 27-27-06-01
eCl@aa number，版本：11.0 | 27-27-06-01
eCl@aa number，版本：9.0 | 27-27-06-01
ETIM 编号，7.0 版 | EC000030
ETIM 编号，6.0 版 | EC000030
许可 - 标准
证书 | cULus CCC
总体数据
标准型 | EN IEC 60947-5-1
外壳材料 | 灰口铸铁，镀锌
垫圈镀层材料 | 涂色
毛重 | 3,885 g
总体数据 - 产品特性
常闭 (NC) 数量 | 2
安全评估 - 安全输出
B10D 常闭触点 (NC) | 2,000,000 操作
机械参数
机械寿命，最少 | 10,000,000 操作
冲击能量，最大 | 7 J
操动速度，最大 | 3 m/s
注（操动速度） | 操作角度30°至开关轴的操动速度
机械参数 - 连接技术
电缆入口 | 2 x M25 x 1.5
电缆截面，最大 | 2.5 mm²
注（电缆截面） | 包括导体套管在内的所有指标。
端子（机械） | 螺丝端子
环境条件
防护等级 | IP65 IP66 IP67
工作环境温度 | -20 ... +60 °C
环境条件 - 绝缘值
额定冲击耐受电压 Uimp | 6 kV
电气参数
热测试电流 | 16 A
要求额定短路电流 | 1,000 A
开关原理 | 缓动
回弹时间，最大 | 5 ms
开关频率 | 3,000 /h
切换时间，最大 | 35 ms
触点材料，电气 | 银镀金 (AgNi 15 + Au 0.3µm)
电气参数 - 触点
电压，应用类别 AC-15 | 400 VAC
电流，应用类别 AC-15 | 4 A
施迈赛工业开关制造(上海)有限公司, 上海市青浦区漕盈路3336号,
所涉及的详细信息和数据已经过仔细检查。 图像可能与原始图像有所不同。 您可在说明书中进一步获得技术数据。 可能会有技术修改和错误。
生成日期 2025/3/13 下午12:10