## Worksheet
DHS-U1-BKWH-LST5-0.25-RGB
| With door handle lighting Connecting cable with connector M12, 5-pole, 0.25 m Degree of protection IP65 / IP67 Machine status directly recognisable on the door handle | Door handle in an ergonomical design Can be combined with solenoid interlock AZM40 or safety sensor RSS260 Can also be used without safety switchgear device For left or right hinged safety guards
订货数据
型号 | DHS-U1-BKWH-LST5-0.25-RGB
商品编号（订购编号） | 103053691
EAN（欧洲商品编号） | 4030661640488
eCl@aa number，版本：12.0 | 27-33-01-90
eCl@aa number，版本：11.0 | 27-33-01-90
eCl@aa number，版本：9.0 | 27-33-01-90
ETIM 编号，7.0 版 | EC000229
ETIM 编号，6.0 版 | EC000229
许可 - 标准
证书 | cULus
总体数据
标准型 | EN IEC 60947-5-1
外壳材料 | 玻璃纤维，加强型热塑塑料
手柄材料 | translucent PMMA
Material of the holder | 玻璃纤维，加强型热塑塑料
总体数据 - 产品特性
可发光 | 是
机械参数
固定螺丝类型 | 2x M6
螺钉紧固力矩 | 3.5 Nm
Type of mounting screws for the handle body | 2x Torx Plus T20x25
Tightening torque of mounting screws for the handle body | 2.5 Nm
机械参数 - 连接技术
线缆长度 | 0.25 m
连接器 | 连接电缆，带M12连接器，直，5芯
电缆直径 | 5.5 mm
弯曲半径（固定） | 5 x Ø-电缆
弯曲半径（重复） | 10 x Ø-电缆
电缆护套材料 | PUR
机械参数 - 尺寸
长度 | 202 mm
宽度 | 40 mm
高度 | 84 mm
环境条件
防护等级 | IP66 IP67 IP69
最大相对湿度 | 93 %
注（相对湿度） | 无冷凝 不结冰
抗振动 | 10 ... 150 Hz，振幅 0.35 mm (EN 60947-5-2)
耐冲击 | 30 g / 11 ms (EN 60947-5-2)
防护等级 | III
最大允许安装海拔高度 | 3,000 m
环境条件 - 绝缘值
额定绝缘电压 Ui | 32 VDC
额定冲击耐受电压 Uimp | 0.8 kV
过电压级别 | III
污染等级 | 3
电气参数
24V时，电流消耗 | 5 mA
额定工作电压 | 24 VDC
工作电流 | 150 mA
要求额定短路电流 | 100 A
应用类别 DC-12 | 24 VDC
应用类别 DC-12 | 0.03 A
应用类别 DC-13 | 24 VDC
应用类别 DC-13 | 0.03 A
外部电线和设备保险丝额定值 | 2 A gG
输入，开关阀值 | −3 V … 5 V (Low) 11 V … 30 V (High)
引脚分配
PIN 1 | 24 VDC
PIN 2 | Input red RGB-LED
PIN 3 | GND
PIN 4 | Input green RGB-LED
PIN 5 | Input blue RGB-LED
发货范围
备注（发货范围，号码及类型） | The insert for use with the safety sensor RSS260 or without integrated actuator must be ordered separately.
施迈赛工业开关制造(上海)有限公司, 上海市青浦区漕盈路3336号,
所涉及的详细信息和数据已经过仔细检查。 图像可能与原始图像有所不同。 您可在说明书中进一步获得技术数据。 可能会有技术修改和错误。
生成日期 2025/3/21 上午1:10