## Worksheet
DHS-U1-BKWH-LST8-0.25-RGB-LT
防护等级 IP65 / IP67
订货数据
型号 | DHS-U1-BKWH-LST8-0.25-RGB-LT
商品编号（订购编号） | 103053677
EAN（欧洲商品编号） | 4030661640501
eCl@aa number，版本：12.0 | 27-33-01-90
eCl@aa number，版本：11.0 | 27-33-01-90
eCl@aa number，版本：9.0 | 27-33-01-90
ETIM 编号，7.0 版 | EC000229
ETIM 编号，6.0 版 | EC000229
许可 - 标准
证书 | cULus
总体数据
标准型 | EN IEC 60947-5-1
外壳材料 | 玻璃纤维，加强型热塑塑料
手柄材料 | translucent PMMA
毛重 | 287 g
Material of the holder | 玻璃纤维，加强型热塑塑料
Colour of the illuminated push button calotte | 黄色 蓝色 绿色 红色 白色
总体数据 - 产品特性
空闲可分配的按钮 | 是
可发光 | 是
机械参数
机械寿命，指令装置 | 1,000,000 操作
操动行程 | 1 mm
操动力，最大 | 10 N
回弹时间 | 操动速度100 mm/s时的回弹时间
固定螺丝类型 | 2x M6
螺钉紧固力矩 | 3.5 Nm
Typical actuating force of the push button | 10 N
Type of mounting screws for the handle body | 2x Torx Plus T20x25
Tightening torque of mounting screws for the handle body | 2.5 Nm
机械参数 - 连接技术
线缆长度 | 0.25 m
连接器 | 连接电缆，带M12连接器，直，8芯
电缆直径 | 5.5 mm
弯曲半径（固定） | 5 x Ø-电缆
弯曲半径（重复） | 10 x Ø-电缆
电缆护套材料 | PUR
机械参数 - 尺寸
长度 | 202 mm
宽度 | 40 mm
高度 | 84 mm
环境条件
防护等级 | IP66 IP67
最大相对湿度 | 93 %
注（相对湿度） | 无冷凝 不结冰
抗振动 | 10 ... 150 Hz，振幅 0.35 mm (EN 60947-5-2)
耐冲击 | 30 g / 11 ms (EN 60947-5-2)
防护等级 | III
最大允许安装海拔高度 | 3,000 m
环境条件 - 绝缘值
额定绝缘电压 Ui | 32 VDC
额定冲击耐受电压 Uimp | 0.8 kV
过电压级别 | III
污染等级 | 3
电气参数
工作电压 | 24 VDC -15 % / +10 %
24V时，电流消耗 | 5 mA
电流 消耗 指示灯 | 30 mA
额定工作电压 | 24 VDC
工作电流 | 150 mA
要求额定短路电流 | 100 A
应用类别 DC-12 | 24 VDC
应用类别 DC-12 | 0.03 A
应用类别 DC-13 | 24 VDC
应用类别 DC-13 | 0.03 A
外部电线和设备保险丝额定值 | 2 A gG
输入，开关阀值 | −3 V … 5 V (Low) 11 V … 30 V (High)
回弹时间，最大 | 2 ms
开关频率 | 1,000 /h
引脚分配
PIN 1 | 24 VDC
PIN 2 | Input red RGB-LED
PIN 3 | GND
PIN 4 | Normally open contact (illuminated button)
PIN 5 | Input green RGB-LED
PIN 6 | Input blue RGB-LED
PIN 7 | n.c.
PIN 8 | Input LED (in illuminated button)
发货范围
发货范围 | The push button caps (blue, green, red, white, yellow) are included in the scope of delivery.
备注（发货范围，号码及类型） | The insert for use with the safety sensor RSS260 or without integrated actuator must be ordered separately.
施迈赛工业开关制造(上海)有限公司, 上海市青浦区漕盈路3336号,
所涉及的详细信息和数据已经过仔细检查。 图像可能与原始图像有所不同。 您可在说明书中进一步获得技术数据。 可能会有技术修改和错误。
生成日期 2025/5/6 下午12:59