## Worksheet
KA-0847
带线 4-芯 为了 SLC/SLG
订货数据
型号 | KA-0847
商品编号（订购编号） | 103005658
EAN（欧洲商品编号） | 4030661436555
eCl@aa number，版本：12.0 | 27-06-03-11
eCl@aa number，版本：11.0 | 27-06-03-11
eCl@aa number，版本：9.0 | 27-06-03-11
ETIM 编号，7.0 版 | EC001855
ETIM 编号，6.0 版 | EC001855
总体数据
实施安装 | 直式
连接器（电气） | 母连接器
外壳材料 | 塑料
螺钉材质 | 金属，黄铜，镀镍
外壳颜色 | 黑色
毛重 | 500 g
总体数据 - 产品特性
线芯数量 | 4
电缆电线数量 | 4
机械参数
机械寿命，最少 | 100 周期
机械参数 - 连接技术
线缆长度 | 5 m
连接器 | 螺丝端子 M20 x 1.5
Number of cable wires | 4
线缆截面 | 0.34 mm2
电缆护套材料 | PVC
机械数据 - 连接器A端
连接器型号 | 母连接器，M8
外观设计 | 直式
机械数据 - 连接器B端
连接器型号 | 公连接器，M12
外观设计 | 直式
机械参数 - 尺寸
ISO螺纹直径 | M12
环境条件
防护等级 | IP67
环境温度(电缆） | -40 ... +80 °C
环境温度（连接器） | -30 ... +90 °C
环境条件 - 绝缘值
污染等级 | 3
电气参数
工作电压 | 250__
额定工作电压 | 250 VAC
触点负载容量 | 4
触点材料，电气 | 金属，黄铜，镀金
引脚分配
PIN 1 | 棕色
PIN 2 | 白色
PIN 3 | 蓝色
PIN 4 | 黑色
施迈赛工业开关制造(上海)有限公司, 上海市青浦区漕盈路3336号,
所涉及的详细信息和数据已经过仔细检查。 图像可能与原始图像有所不同。 您可在说明书中进一步获得技术数据。 可能会有技术修改和错误。
生成日期 2025/6/22 下午8:57