## Worksheet
EX-AZ 3350-12ZUEK-U270-3D
| 防爆22区 金属外壳 40,5 mm x 114 mm x 38 mm 锁定把手 | 1 电缆进口 M 20 x 1.5 可用中心定位装置 低电压低电流的高等级接触可靠性 SZ415 停工卡预防意外关闭
订货数据
型号 | EX-AZ 3350-12ZUEK-U270-3D
商品编号（订购编号） | 151185216
EAN（欧洲商品编号） | 4030661345918
eCl@aa number，版本：12.0 | 27-27-26-02
eCl@aa number，版本：11.0 | 27-27-26-02
eCl@aa number，版本：9.0 | 27-27-26-02
ETIM 编号，7.0 版 | EC002592
ETIM 编号，6.0 版 | EC002592
许可 - 标准
证书 | ATEX (Konformitätserklärung)
防爆保护
防爆：规则 | EN IEC 60079-0 EN 60079-31
防爆区域 | 22
防爆类别 | 3D
防爆名称 | EX II 3D Ex tc IIIC T90°C Dc X
总体数据
标准型 | EN IEC 60947-5-1
外壳材料 | 轻合金压铸
垫圈镀层材料 | 涂色
毛重 | 195 g
安全评估
标准型 | EN ISO 13849-1
任务时间 | 20 年
安全评估 - 安全输出
B10D 常闭触点 (NC) | 2,000,000 操作
B10D 常开触点（NO） | 1,000,000 操作
机械参数
机械寿命，最少 | 1,000,000 操作
肯定断开行程 | 10.7 mm
肯定断开操作力，最小 | 5 N
注（肯定断开操动力） | 每个常闭触点
操动速度，最大 | 1 m/s
机械参数 - 连接技术
连接器 | 螺丝端子 M20 x 1.5
电缆接头截面，最小 | 6 mm
电缆接头截面，最大 | 12 mm
线缆截面，最小 | .75 mm²
电缆截面，最大 | 2.5 mm²
注（电缆截面） | 包括导体套管在内的所有指标。
机械参数 - 尺寸
传感器长度 | 38 mm
传感器宽度 | 40.5 mm
传感器高度 | 114 mm
环境条件
防护等级 | IP67
环境条件 - 绝缘值
额定绝缘电压 Ui | 250 VAC
额定冲击耐受电压 Uimp | 4 kV
电气参数
热测试电流 | 10 A
应用类别 AC-15 | 230 VAC
应用类别 AC-15 | 4 A
应用类别 DC-13 | 24 VDC
应用类别 DC-13 | 4 A
开关原理 | 缓动
触点材料，电气 | 银
发货范围
发货范围 | 操动件#必须单独订购. 防爆螺纹电缆密封套
施迈赛工业开关制造(上海)有限公司, 上海市青浦区漕盈路3336号,
所涉及的详细信息和数据已经过仔细检查。 图像可能与原始图像有所不同。 您可在说明书中进一步获得技术数据。 可能会有技术修改和错误。
生成日期 2025/3/21 上午3:51