## Worksheet
HB-BL
mounting flange blind plug
订货数据
型号 | HB-BL
商品编号（订购编号） | 103038908
EAN（欧洲商品编号） | 4030661617169
eCl@aa number，版本：12.0 | 27-37-12-39
eCl@aa number，版本：11.0 | 27-37-12-39
eCl@aa number，版本：9.0 | 27-37-12-39
ETIM 编号，7.0 版 | EC002023
ETIM 编号，6.0 版 | EC002023
总体数据
标准型 | EN IEC 60947-5-1 EN IEC 60947-1 DIN EN 1672-2
实施安装 | 前板安装
外观设计 | 圆形
密封形式 | 膜 唇形密封
操作件材料 | 不锈钢
前环材料 | 不锈钢
操作元件颜色 | 银
前环颜色 | 银
波纹管的颜色 | 蓝色
毛重 | 77 g
机械参数
安装 | 螺钉
螺钉紧固力矩，最大 | 1.8 Nm
机械参数 - 尺寸
安装高度 | 7 mm
注意 (安装高度) | 前面板前的高度。
安装深度 | 4 mm
操动头直径 | 45 mm
安装直径 | 22.3 mm
前板厚度，最小 | 1.5 mm
前板厚度，最大 | 6 mm
间距 | 65 x 65 mm
环境条件
防护等级 | IP67 IP69K
工作环境温度 | -25 ... +80 °C
施迈赛工业开关制造(上海)有限公司, 上海市青浦区漕盈路3336号,
所涉及的详细信息和数据已经过仔细检查。 图像可能与原始图像有所不同。 您可在说明书中进一步获得技术数据。 可能会有技术修改和错误。
生成日期 2025/1/19 上午7:22