## Worksheet
CLP001
single elements Snap-on mounting
订货数据
型号 | CLP001
商品编号（订购编号） | 103040380
EAN（欧洲商品编号） | 4030661553719
eCl@aa number，版本：12.0 | 27-37-13-02
eCl@aa number，版本：11.0 | 27-37-13-02
eCl@aa number，版本：9.0 | 27-37-13-02
ETIM 编号，7.0 版 | EC000041
ETIM 编号，6.0 版 | EC000041
总体数据
实施安装 | 灯具元件
外观设计 | 卡扣式
外壳材料 | 塑料
毛重 | 11 g
总体数据 - 产品特性
可探测 | 是
机械参数
安装 | 触点标签
机械参数 - 连接技术
连接器 | 螺丝端子
线缆截面，最小 | .5 mm²，硬质 .5 mm²，软质
电缆截面，最大 | 2.5 mm²，硬质 1.5 mm²，软质
注（电缆截面） | 包括导体套管在内的所有指标。
夹的紧固力矩 | 1 Nm
机械参数 - 尺寸
长度 | 44 mm
宽度 | 9 mm
高度 | 31 mm
环境条件
夹子或端子的保护等级 | IP20
电气参数
额定工作电压 | 250 VAC
其他数据
备注（应用） | 与 SMF 触头载体兼容 灯座,产品系列 CLP,型号系列 CLP,前端安装开关
发货范围
备注（发货范围，号码及类型） | 不包括照明设备
施迈赛工业开关制造(上海)有限公司, 上海市青浦区漕盈路3336号,
所涉及的详细信息和数据已经过仔细检查。 图像可能与原始图像有所不同。 您可在说明书中进一步获得技术数据。 可能会有技术修改和错误。
生成日期 2025/2/24 下午8:47