## Worksheet
HHSNH16-BL-RT-2-POL
卫生设计
订货数据
型号 | HHSNH16-BL-RT-2-POL
商品编号（订购编号） | 103044289
EAN（欧洲商品编号） | 4030661617947
eCl@aa number，版本：12.0 | 27-37-14-03
eCl@aa number，版本：11.0 | 27-37-14-03
eCl@aa number，版本：9.0 | 27-37-14-03
ETIM 编号，7.0 版 | EC000216
ETIM 编号，6.0 版 | EC000216
许可 - 标准
证书 | hygiene tested
总体数据
标准型 | EN IEC 60947-5-1 EN IEC 60204-1 DIN EN 1672-2 ANSI/UL 60947-1 ANSI/UL 60947-4-1A
实施安装 | 前板安装 主开关 16A
外观设计 | 圆形 小标记牌 大型标记牌
扳钮 | 长
密封形式 | 膜 唇形密封
操作件材料 | 塑料
前环材料 | Stainless steel (V4A)
操作元件颜色 | 红色
铭牌颜色 | 黄色
支架颜色 | 银
前环颜色 | 银
波纹管的颜色 | 蓝色
毛重 | 220 g
总体数据 - 产品特性
锁 | 是
开关位置数量 | 1
主触点数量 | 2
机械参数
闭锁位置 | 右面
机械寿命，最少 | 1,000,000 操作
开关角度，右侧 | 90 °
安装 | 中央螺母
螺钉l紧固力矩，最大 | 4 Nm
安装位置 主触点 | 0°
机械参数 - 连接技术
连接器 | 螺丝端子
线缆截面，最小 | 1 mm²，硬质 1 mm²，软质
电缆截面，最大 | 2.5 mm²，硬质 2.5 mm²，软质
注（电缆截面） | 包括导体套管在内的所有指标。
线缆截面 | 12 AWG
夹的紧固力矩 | 2.5 Nm
机械参数 - 尺寸
宽度 | 70 mm
安装高度 | 32 mm
注意 (安装高度) | 前面板前的高度。
安装深度 | 58 mm
注（安装深度） | 前面板后的深度，包括凸轮开关
操动头直径 | 45 mm
手柄长度 | 52.5 mm
安装直径 | 22.3 mm
前板厚度，最小 | 1.5 mm
前板厚度，最大 | 6 mm
注意 | 底板尺寸 70 毫米 x 80 毫米
环境条件
防护等级 | IP67 IP69K
工作环境温度 | +0 ... +80 °C
环境条件 - 绝缘值
额定冲击耐受电压 Uimp | 4 kV
电气参数
热测试电流 | 20 A
额定工作电压 | 690 VAC
要求额定短路电流 | 10,000 A
开关容量，AC-3 | 5,500 W
开关容量，AC-23 | 7,500 W
开关原理 | 缓动
其他数据
备注（应用） | 主开关为紧急停止型，带红色拨动开关和黄色面板 Rotary Cam 开关，产品系列 M200，型号系列 M220，前端安装开关
发货范围
备注（发货范围，号码及类型） | 交货包括 SMF-SG 接触卡 不带安装板，d（如果适用），带背板
施迈赛工业开关制造(上海)有限公司, 上海市青浦区漕盈路3336号,
所涉及的详细信息和数据已经过仔细检查。 图像可能与原始图像有所不同。 您可在说明书中进一步获得技术数据。 可能会有技术修改和错误。
生成日期 2025/4/24 上午12:23