## Worksheet
ESS32S2.V
订货数据
型号 | ESS32S2.V
商品编号（订购编号） | 103039260
EAN（欧洲商品编号） | 4030661550213
eCl@aa number，版本：12.0 | 27-37-12-13
eCl@aa number，版本：11.0 | 27-37-12-13
eCl@aa number，版本：9.0 | 27-37-12-13
ETIM 编号，7.0 版 | EC000222
ETIM 编号，6.0 版 | EC000222
许可 - 标准
证书 | cULus
总体数据
标准型 | EN IEC 60947-5-1 EN IEC 60947-5-5 EN IEC 60947-1
实施安装 | 钥匙-选择开关-前板安装
安装条件（机械） | 任意
密封形式 | 样式密封圈
锁芯材料 | 钢
前环材料 | 铝
锁芯颜色 | 银
前环颜色 | 银
毛重 | 110 g
总体数据 - 产品特性
锁 | 是
全绝缘 | 是
直杆数量 | 2
开关位置数量 | 3
机械参数
解锁 | 钥匙解锁器
钥匙退出位置 | 位置0
闭锁位置 | 左 右面
机械寿命，最少 | 300,000 操作
开关角度，左侧 | 55 °
开关角度，右侧 | 55 °
安装 | 法兰连接
螺钉紧固力矩 | 0.6 Nm
钥匙数 | EKM30
机械参数 - 尺寸
直径总计 | 35 mm
前环直径 | 35 mm
锁芯直径 | 22 mm
安装直径 | 22.3 mm
插入钥匙后的高度 | 39 mm
前板厚度，最小 | 1 mm
前板厚度，最大 | 6 mm
环境条件
防护等级 | IP65
工作环境温度 | +0 ... +75 °C
抗振动 | 5 g
耐冲击
发货范围
发货范围 | 1x 注释
注意
注（通用） | 根据要求特殊关闭
施迈赛工业开关制造(上海)有限公司, 上海市青浦区漕盈路3336号,
所涉及的详细信息和数据已经过仔细检查。 图像可能与原始图像有所不同。 您可在说明书中进一步获得技术数据。 可能会有技术修改和错误。
生成日期 2025/5/21 下午2:00