## Worksheet
EDL.VBL
订货数据
型号 | EDL.VBL
商品编号（订购编号） | 101006219
EAN（欧洲商品编号） | 4030661548104
eCl@aa number，版本：12.0 | 27-37-12-11
eCl@aa number，版本：11.0 | 27-37-12-11
eCl@aa number，版本：9.0 | 27-37-12-11
ETIM 编号，7.0 版 | EC000223
ETIM 编号，6.0 版 | EC000223
许可 - 标准
证书 | cULus
总体数据
标准型 | EN IEC 60947-5-1 EN IEC 60947-1
实施安装 | 前板安装 带灯按钮
外观设计 | 圆形 触觉
密封形式 | 样式密封圈
操作件材料 | 塑料
前环材料 | 铝
操作元件颜色 | 蓝色
前环颜色 | 银
毛重 | 39 g
总体数据 - 产品特性
可发光 | 是
法兰连接 | 是
可探测 | 是
全绝缘 | 是
接触元件数量，最多 | 2
机械参数
解锁 | 无
机械寿命，最少 | 1,000,000 操作
操动行程 | 5 mm
操动力，大约 | 1.5 N
安装 | 中央螺母
螺钉紧固力矩 | 0.6 Nm
机械参数 - 尺寸
高度 | 3 mm
直径总计 | 35 mm
触摸表面的高度 | 0.5 mm
接触面直径 | 20 mm
安装直径 | 30.5 mm
前板厚度，最小 | 1.5 mm
前板厚度，最大 | 6 mm
间距 | 40 x 50 mm
环境条件
防护等级 | IP65
工作环境温度 | -25 ... +75 °C
抗振动 | 5 g
耐冲击
电气参数
开关频率 | 1,200 /h
施迈赛工业开关制造(上海)有限公司, 上海市青浦区漕盈路3336号,
所涉及的详细信息和数据已经过仔细检查。 图像可能与原始图像有所不同。 您可在说明书中进一步获得技术数据。 可能会有技术修改和错误。
生成日期 2025/4/6 上午6:35