## Worksheet
TL 441-11Y-T-1276-2
| 操动头每次可按4 x 90°重新定位 金属外壳 摇臂位置连续可调360° 2 触点 | 摇臂可以调整角度 180° 对耐温型产品，滚轮可以安装在轴两个不同位置上 106 mm x 99 mm x 63 mm (基本结构) 防护等级 IP65
订货数据
型号 | TL 441-11Y-T-1276-2
商品编号（订购编号） | 101095294
EAN（欧洲商品编号） | 4030661035697
eCl@aa number，版本：12.0 | 27-27-06-01
eCl@aa number，版本：11.0 | 27-27-06-01
eCl@aa number，版本：9.0 | 27-27-06-01
ETIM 编号，7.0 版 | EC000030
ETIM 编号，6.0 版 | EC000030
许可 - 标准
证书 | INMETRO CCC
总体数据
标准型 | EN IEC 60947-5-1
工作原理 | 机械式
滑动模式 | 轮
外壳材料 | 灰口铸铁，镀锌
垫圈镀层材料 | 涂色
毛重 | 1,847 g
总体数据 - 产品特性
常闭 (NC) 数量 | 1
每个方向的常闭 (NO) 数量 | 1
安全评估 - 安全输出
B10D 常闭触点 (NC) | 2,000,000 操作
机械参数
执行元件 | 滚轮摇杆
滚轮材料 | 黄铜
机械寿命，最少 | 10,000,000 操作
操动角度，从开关轴左侧 | 30 °
操动角度，从开关轴右侧 | 30 °
接触窗口 | 2 x 6 mm
操动速度，最小 | 1 mm/min
操动速度，最大 | 3 m/s
注（操动速度） | 垂直操动角度至开关轴的操动速度
机械参数 - 连接技术
连接器 | 螺丝端子 M20 x 1.5
线缆截面，最小 | 1.5 mm²
电缆截面，最大 | 2.5 mm²
注（电缆截面） | 包括导体套管在内的所有指标。
线缆截面 | 13 AWG
机械参数 - 尺寸
传感器长度 | 63 mm
传感器宽度 | 106 mm
传感器高度 | 192 mm
万向轮宽度 | 9 mm
万向轮直径 | 36 mm
环境条件
防护等级 | IP65
工作环境温度 | -40 ... +200 °C
环境条件 - 绝缘值
额定绝缘电压 Ui | 250 VAC 400 V
额定冲击耐受电压 Uimp | 6 kV
电气参数
热测试电流 | 16 A
应用类别 AC-15 | 400 VAC
应用类别 AC-15 | 4 A
开关元件 | NO触点，NC触点
注（开关元件） | 有双断点
开关原理 | 缓动
回弹时间，最大 | 5 ms
触点材料，电气 | AgSn0
施迈赛工业开关制造(上海)有限公司, 上海市青浦区漕盈路3336号,
所涉及的详细信息和数据已经过仔细检查。 图像可能与原始图像有所不同。 您可在说明书中进一步获得技术数据。 可能会有技术修改和错误。
生成日期 2025/6/27 上午9:39