## Worksheet
T3Z 068-22YR-2867
金属外壳 两边操作/线长最大到 2 x 50 m 鲁棒设计 低操动力
订货数据
型号 | T3Z 068-22YR-2867
商品编号（订购编号） | 133007608
EAN（欧洲商品编号） | 8905236108426
许可 - 标准
证书 | cULus CCC
总体数据
标准型 | EN ISO 13850 EN IEC 60947-5-1 EN IEC 60947-5-5
外壳材料 | 灰口铸铁，喷漆
外壳材料 | 灰口铸铁，喷漆
线长，最大 | 50 m
毛重 | 4,551 g
安全评估
标准型 | EN ISO 13849-1
任务时间 | 20 年
安全评估 - 安全输出
B10D 常闭触点 (NC) | 100,000 操作
机械参数
执行元件 | 滚轮摇杆 N300
机械寿命，最少 | 50,000 操作
强制断开角度 | 32 °
操动力，最大 | 50 N
注（操动力） | 沿线为30N
操动方向 | 每次75° 左右旋转
肯定断开操作力，最小 | 50 N
肯定断开力矩 | 0.2 Nm
机械参数 - 连接技术
连接器 | 螺丝端子 M20 x 1.5
线缆截面，最小 | .75 mm²
电缆截面，最大 | 1.5 mm²
环境条件
防护等级 | IP65
环境条件 - 绝缘值
额定绝缘电压 Ui | 250 VAC
额定冲击耐受电压 Uimp | 4 kV
电气参数
热测试电流 | 10 A
应用类别 AC-15 | 230 VAC
应用类别 AC-15 | 2.5 A
应用类别 DC-13 | 24 VDC
应用类别 DC-13 | 6 A
开关元件 | NO触点，NC触点
开关原理 | 缓动
触点材料，电气 | 银
注意
注（通用） | Outer parts made of stainless steell
施迈赛工业开关制造(上海)有限公司, 上海市青浦区漕盈路3336号,
所涉及的详细信息和数据已经过仔细检查。 图像可能与原始图像有所不同。 您可在说明书中进一步获得技术数据。 可能会有技术修改和错误。
生成日期 2025/3/29 下午8:05