## Worksheet
SMS 4-500-650
| 鲁棒设计 模块化的地毯开关系统 可根据需要提供特殊尺寸 免维修 简单安装 | 防滑表面 高耐化学品性 不需要终端电阻 无附加底板 4-多股电缆
订货数据
型号 | SMS 4-500-650
商品编号（订购编号） | 103005946
EAN（欧洲商品编号） | 4030661437057
eCl@aa number，版本：12.0 | 27-27-34-02
eCl@aa number，版本：11.0 | 27-27-34-02
eCl@aa number，版本：9.0 | 27-27-34-02
ETIM 编号，7.0 版 | EC002887
ETIM 编号，6.0 版 | EC002887
许可 - 标准
证书 | TÜV cULus
总体数据
标准型 | EN ISO 13849-1 EN ISO 13856-1
表面/表面材料材料 | 聚氨酯 PUR
肖氏硬度 | 78 ±5 A
克重 | 25 kg/m2
响应时间，最大 | 25 ms
维护 | 免费维修 建议每年进行一次维护。
毛重 | 11,000 g
总体数据 - 产品特性
可级联 | 是
安全评估
性能水平，最高 | d
类别 | 3
安全完整性等级 (SIL)，停止 0，适用于以下应用 | 2
任务时间 | 20 年
注 (类别) | 最多52,000次开关循环/年和最多60%触点负载；根据要求更改申请。
机械参数
机械寿命，最少 | 1,000,000 操作
操动力 | 150 N
注（操动力） | 圆形物体 Ø 80mm
非活动边界 | 16 mm
机械参数 - 连接技术
线缆长度 | 6 m
连接器 | 电缆
线缆截面 | 0.34 mm2
线缆截面 | 22 AWG
机械参数 - 尺寸
长度 | 650 mm
宽度 | 500 mm
高度 | 14 mm
环境条件
防护等级 | IP65
工作环境温度 | +0 ... +55 °C
附件
推荐 安全开关 | SRB 301HC/R, SRB 301HC/T SRB-E-301ST PROTECT-SELECT-CC
备注 - 耐化学性
材料耐性（水） | 耐腐蚀
材料耐性（10%酸） | 耐腐蚀
材料耐性（10%碱液） | 耐腐蚀
材料耐性（汽油） | 耐腐蚀
材料耐性（油） | 耐腐蚀
施迈赛工业开关制造(上海)有限公司, 上海市青浦区漕盈路3336号,
所涉及的详细信息和数据已经过仔细检查。 图像可能与原始图像有所不同。 您可在说明书中进一步获得技术数据。 可能会有技术修改和错误。
生成日期 2025/2/8 下午7:51