## Worksheet
M 610-11-20-1D-I
热塑外壳 长寿命 焊接、插头或螺丝端子
订货数据
型号 | M 610-11-20-1D-I
商品编号（订购编号） | 101087577
eCl@aa number，版本：12.0 | 27-27-06-01
eCl@aa number，版本：11.0 | 27-27-06-01
eCl@aa number，版本：9.0 | 27-27-06-01
ETIM 编号，7.0 版 | EC000030
ETIM 编号，6.0 版 | EC000030
总体数据
标准型 | EN IEC 60947-5-1
外壳材料 | 玻璃纤维，加强型热塑塑料
操动件材质 | Glass-fibre, thermoplastic
杆材料 | 弹簧钢
毛重 | 5 g
总体数据 - 产品特性
常闭 (NC) 数量 | 1
每个方向的常闭 (NO) 数量 | 1
机械参数
执行元件 | Lever 1D
机械寿命，最少 | 10,000,000 操作
操动力 | 0.3 N
接触窗口 | .3 mm
喷射力，最小 | 0.1 N
操动速度，最小 | 1 mm/min
备注（切换时间） | 符合操动速度的切换时间
机械参数 - 连接技术
连接器 | solder terminal with hole
电缆截面，最大 | 1.5 mm²
环境条件
外壳防护等级 | IP40
夹子或端子的保护等级 | IP00
工作环境温度 | -30 ... +85 °C
环境条件 - 绝缘值
额定绝缘电压 Ui | 250 V
额定冲击耐受电压 Uimp | 4 kV
污染等级 | 2
电气参数
热测试电流 | 4 A
应用类别 AC-15 | 230 VAC
应用类别 AC-15 | 2.5 A
应用类别 DC-12 | 24 VDC
应用类别 DC-12 | 1 A
应用类别 DC-13 | 24 VDC
开关元件 | Change-over contact with single break
开关原理 | 自洁式压力触点
回弹时间，最大 | 1.5 ms
开关频率 | 10,000 /h
切换时间，最大 | 10 ms
触点材料，电气 | 银镀金 (AgNi 15 + Au 0.3µm)
施迈赛工业开关制造(上海)有限公司, 上海市青浦区漕盈路3336号,
所涉及的详细信息和数据已经过仔细检查。 图像可能与原始图像有所不同。 您可在说明书中进一步获得技术数据。 可能会有技术修改和错误。
生成日期 2025/6/23 上午10:02