## Worksheet
TS232-11
电镀分离式触点桥 螺丝连接 热塑外壳
订货数据
型号 | TS232-11
商品编号（订购编号） | 151113333
eCl@aa number，版本：12.0 | 27-27-26-01
eCl@aa number，版本：11.0 | 27-37-12-18
eCl@aa number，版本：9.0 | 27-37-12-18
ETIM 编号，7.0 版 | EC001258
ETIM 编号，6.0 版 | EC001258
许可 - 标准
证书 | CCC
总体数据
标准型 | EN IEC 60947-5-1
外壳材料 | 玻璃纤维，加强型热塑塑料
操动件材质 | Glass-fibre, thermoplastic
毛重 | 24 g
总体数据 - 产品特性
常闭 (NC) 数量 | 1
每个方向的常闭 (NO) 数量 | 1
机械参数
执行元件 | 直杆
机械寿命，最少 | 20,000,000 操作
操动力 | 9 N
接触窗口 | 2 x 3.5 mm
操动速度 | 60 mm/min
机械参数 - 连接技术
连接器 | 螺丝端子
电缆截面，最大 | 2.5 mm²
环境条件
防护等级 | IP40
工作环境温度 | -30 ... +80 °C
环境条件 - 绝缘值
额定绝缘电压 Ui | 500 V
额定冲击耐受电压 Uimp | 6 kV
污染等级 | 3
电气参数
热测试电流 | 10 A
应用类别 AC-15 | 230 VAC
应用类别 AC-15 | 4 A
应用类别 DC-13 | 24 VDC
应用类别 DC-13 | 1 A
开关原理 | slow action with self-cleaning contacts
开关频率 | 5,000 /h
触点材料，电气 | Silver (AgNi 15)
施迈赛工业开关制造(上海)有限公司, 上海市青浦区漕盈路3336号,
所涉及的详细信息和数据已经过仔细检查。 图像可能与原始图像有所不同。 您可在说明书中进一步获得技术数据。 可能会有技术修改和错误。
生成日期 2025/3/1 上午10:27