## Worksheet
MS 6600-10-K-Y 0.5M -1527-1 无标签
使用法兰连接 橡胶外壳 焊接端子和开口型端子
订货数据
型号 | MS 6600-10-K-Y 0.5M -1527-1 无标签
商品编号（订购编号） | 101082888
eCl@aa number，版本：12.0 | 27-27-06-01
eCl@aa number，版本：11.0 | 27-27-06-01
eCl@aa number，版本：9.0 | 27-27-06-01
ETIM 编号，7.0 版 | EC000030
ETIM 编号，6.0 版 | EC000030
许可 - 标准
证书 | CCC
总体数据
标准型 | EN IEC 60947-5-1
外壳材料 | Synthetic rubber (NBR), cover made of stainless sheet steel
毛重 | 135 g
总体数据 - 产品特性
每个方向的常闭 (NO) 数量 | 1
机械参数
执行元件 | rubber collar
机械寿命，最少 | 3,000,000 操作
操动力 | 13 N
接触窗口 | 0.4 mm
喷射力，最小 | 1.5 N
操动速度，最小 | 1 mm/min
机械参数 - 连接技术
线缆长度 | 0.5 m
连接器 | 电缆
电缆截面，最大 | 2.5 mm²
注（电缆截面） | 0.75 mm²
环境条件
防护等级 | IP65
工作环境温度 | -30 ... +80 °C
环境条件 - 绝缘值
额定绝缘电压 Ui | 250 V
额定冲击耐受电压 Uimp | 4 kV
电气参数
热测试电流 | 4 A
应用类别 AC-15 | 230 VAC
应用类别 AC-15 | 1 A
开关元件 | NO contact with single break
开关原理 | 自洁式压力触点
开关频率 | 30,000 /h
触点材料，电气 | 银镀金 (AgNi 15 + Au 0.3µm)
施迈赛工业开关制造(上海)有限公司, 上海市青浦区漕盈路3336号,
所涉及的详细信息和数据已经过仔细检查。 图像可能与原始图像有所不同。 您可在说明书中进一步获得技术数据。 可能会有技术修改和错误。
生成日期 2025/3/17 上午5:16