## Worksheet
TQ 700-02 S Pull wire switc
| 1 电缆进口 M20 热塑外壳 垂直安装 大配线室 | 不允许挂钩扭曲 拉线检测 2 触点
订货数据
型号 | TQ 700-02 S Pull wire switc
商品编号（订购编号） | 161217791
EAN（欧洲商品编号） | 4030661413761
eCl@aa number，版本：12.0 | 27-27-06-07
eCl@aa number，版本：11.0 | 27-27-06-07
eCl@aa number，版本：9.0 | 27-27-06-07
ETIM 编号，7.0 版 | EC000030
ETIM 编号，6.0 版 | EC000030
许可 - 标准
证书 | cULus CCC
总体数据
标准型 | EN IEC 60947-5-1
外壳材料 | 玻璃纤维，热塑塑料
外壳材料 | 玻璃纤维，热塑塑料
毛重 | 150 g
总体数据 - 产品特性
常闭 (NC) 数量 | 2
机械参数
机械寿命，最少 | 1,000,000 操作
操动力，最小 | 74.8 N
操动力，最大 | 101.2 N
机械参数 - 连接技术
连接器 | 螺丝端子 M20 x 1.5
电缆截面，最大 | 2.5 mm²
注（电缆截面） | 包括导体套管在内的所有指标。
机械参数 - 尺寸
宽度 | 40.5 mm
高度 | 160 mm
深度 | 42.5 mm
环境条件
防护等级 | IP67
工作环境温度 | -25 ... +70 °C
环境条件 - 绝缘值
额定绝缘电压 Ui | 500 V
额定冲击耐受电压 Uimp | 6 kV
电气参数
热测试电流 | 10 A
开关元件 | 开启工具（NC）
开关原理 | 缓动
触点材料，电气 | 银
施迈赛工业开关制造(上海)有限公司, 上海市青浦区漕盈路3336号,
所涉及的详细信息和数据已经过仔细检查。 图像可能与原始图像有所不同。 您可在说明书中进一步获得技术数据。 可能会有技术修改和错误。
生成日期 2025/3/4 上午4:56