## Worksheet
BNS 260-02/01Z-R 2,0M
| 带线 热塑外壳 小尺寸 可隐蔽安装 26 mm x 36 mm x 13 mm | 长寿命 无机械磨损 对横向未对准不敏感 对灰土不敏感
订货数据
型号 | BNS 260-02/01Z-R 2,0M
商品编号（订购编号） | 101207909
EAN（欧洲商品编号） | 4030661372914
eCl@aa number，版本：12.0 | 27-27-44-01
eCl@aa number，版本：11.0 | 27-27-24-02
eCl@aa number，版本：9.0 | 27-27-24-02
ETIM 编号，7.0 版 | EC002544
ETIM 编号，6.0 版 | EC002544
许可 - 标准
证书 | cULus
总体数据
标准型 | BG-GS-ET-14 EN IEC 60947-5-3
编码等级，依据EN ISO 14119 | 低
工作原理 | 磁驱动
安装条件（机械） | 准冲洗
外壳材料 | 玻璃纤维，加强型热塑塑料
毛重 | 99 g
总体数据 - 产品特性
编码 | 是
常闭 (NC) 数量 | 3
安全触点数量 | 2
电缆电线数量 | 6
安全评估
标准型 | EN ISO 13849-1
任务时间 | 20 年
安全评估 - 安全输出
B10D 常闭触点 (NC) | 25,000,000 操作
B10D- 值 常闭触点/常开触点（NC/NO） | 25,000,000 操作
机械参数
执行元件 | 磁铁
门铰链 | 右侧
运动方向 | 正对着活动表面
Mechanical data - Switching distances
注意 (开关距离 SN) | 轴向未对准，安全传感器和操动件在安装时，水平或竖直方向上允许出现偏差。偏差值取决于传感器和操动件之间的距离。在该偏差值范围内，传感器正常工作。
肯定开关距离 &quot;ON&quot; Sao | 5 mm
肯定闭合距离 &quot;OFF&quot; Sar | 15 mm
注意(开关距离) | All switching distances in accordance EN IEC 60947-5-3
机械参数 - 连接技术
线缆长度 | 2 m
连接器 | 电缆
线缆截面 | 0.25 mm2
线缆截面 | 23 AWG
电缆护套材料 | PVC
机械参数 - 尺寸
传感器长度 | 13 mm
传感器宽度 | 26 mm
传感器高度 | 36 mm
环境条件
防护等级 | IP67
工作环境温度 | -25 ... +70 °C
储存和运输温度 | -25 ... +70 °C
抗振动 | 10 ... 55 Hz，振幅 1 mm
耐冲击 | 30 g / 11 ms
环境条件 - 绝缘值
额定绝缘电压 Ui | 50 VAC
额定冲击耐受电压 Uimp | 0.8 kV
电气参数
要求额定短路电流 | 100 A
开关电压，最大 | 75 VDC
开关电流，最大 | 0.4 A
开关容量，最大 | 10 VA
开关元件 | 3 NC
转换频率，最大 | 5 Hz
发货范围
发货范围 | 操动件#必须单独订购.
附件
建议（操动件） | BPS 260
推荐 安全开关 | SRB-E-301ST SRB-E-201LC
注意
注（通用） | 防护装置关闭状态的触点信号。 含或无LED的触点配置相同。
电路示例
注（接线图） | 触点S11-S12和S21-S22必须集成在安全电路中。
施迈赛工业开关制造(上海)有限公司, 上海市青浦区漕盈路3336号,
所涉及的详细信息和数据已经过仔细检查。 图像可能与原始图像有所不同。 您可在说明书中进一步获得技术数据。 可能会有技术修改和错误。
生成日期 2025/4/26 上午11:11