## Worksheet
SEP09.0.1.0.22/95
2黑色操作按钮（定位部分）Ø 55 mm 铝外壳 可拆卸的铝盖在底部 用于单独安装双手控制的操动件
订货数据
产品描述 | SEP09.0.1.0.22/95
商品编号（订购编号） | 101022849
EAN（欧洲商品编号） | 4250116203246
eCl@ss number, version 12.0 | 27-37-12-19
eCl@ss number, version 11.0 | 27-37-12-19
eCl@aa number，版本：9.0 | 27-37-12-19
ETIM number, version 7.0 | EC001260
ETIM number, version 6.0 | EC001260
许可 - 标准
证书 | cULus
总体数据
标准 | EN ISO 13850 EN ISO 13851 EN IEC 60947-5-1 EN IEC 60947-1
外壳材料 | 铝
外壳涂层材料 | 粉末喷涂
密封板材料 | 铝
外壳颜色 | RAL 7004
毛重 | 3,500 g
总体数据 - 产品特性
可带安装套件 | 是
开启器数量 | 2
关闭器数量 | 2
操作按钮(定位部件)数量 | 2
机械参数
机械寿命，最少 | 10,000,000 操作
机械参数 - 连接技术
终端连接器 | 螺丝端子 M20 x 1.5
电缆截面，最大 | 1.5 mm²
机械参数 - 尺寸
宽度 | 155 mm
高度 | 160 mm
深度 | 150 mm
长x宽x高 | 操作按钮(定位部件)：55 mm
注意 | 每个外壳
环境条件
防护等级 | IP54
环境条件 - 绝缘值
额定绝缘电压 | 440 V
电气参数
热测试电流 | 10 A
应用类别 AC-15 | 250 VAC
应用类别 AC-15 | 8 A
应用类别 DC-13 | 24 VDC
应用类别 DC-13 | 5 A
附件
建议（产品组合） | SRB201ZH SRB200ZHX1 SRB 201ZHX3
注意
注（通用） | 可选：操纵力低的操动件 每单元1个 NO/1个 NC触点
注（操作按钮（定位部件）数量） | 组成：EDP55SW; EF10.1; EF03.1
施迈赛工业开关制造(上海)有限公司, 上海市青浦区漕盈路3336号,
所涉及的详细信息和数据已经过仔细检查。 图像可能与原始图像有所不同。 您可在说明书中进一步获得技术数据。 可能会有技术修改和错误。
生成日期 2024/7/24 下午1:28