## Worksheet
ELK
打印白炽灯的标识
订货数据
产品描述 | ELK
商品编号（订购编号） | 101022278
EAN（欧洲商品编号） | 4030661448572
eCl@ss number, version 12.0 | 27-37-13-02
eCl@ss number, version 11.0 | 27-37-13-02
eCl@aa number，版本：9.0 | 27-37-13-02
ETIM number, version 7.0 | EC000041
ETIM number, version 6.0 | EC000041
许可 - 标准
证书 | CCC
总体数据
标准 | EN IEC 60947-5-1 EN IEC 60947-1
安装条件（机械） | 任意
外壳材料 | 塑料，玻璃纤维加固热塑塑料，自熄灭
毛重 | 17 g
注意 | 带指示灯符号打印
机械参数
安装说明 | 可插拔
法兰连接位置 | 3
机械参数 - 连接技术
终端连接器 | 笼式弹簧，WAGO笼式弹簧
线缆截面，最小 | 2 x 0.08 mm²
电缆截面，最大 | 2 x 1.5 mm²
注（电缆截面） | 所有的电缆截面表示包括了导线和线耳
机械参数 - 尺寸
长度 | 46 mm
宽度 | 10 mm
深度 | 51 mm
环境条件
夹子与端子的防护等级 | IP20
Ambient temperature | -25 ... +80 °C
状态显示
备注：（LED开关状态显示） | 电源电压 UB：24 VAC/DC
发货范围
备注（包含在发货中，号码及类型） | 发光物为选购
施迈赛工业开关制造(上海)有限公司, 上海市青浦区漕盈路3336号,
所涉及的详细信息和数据已经过仔细检查。 图像可能与原始图像有所不同。 您可在说明书中进一步获得技术数据。 可能会有技术修改和错误。
生成日期 2024/4/19 上午6:28