## Worksheet
RF-AZ/AZM 200-B30-SZ
允许添加 集成上锁标签 适用于可用的B30操纵系统 带3圆形孔的停工标签 复杂工厂环境 防止开关操作
订货数据
型号 | RF-AZ/AZM 200-B30-SZ
商品编号（订购编号） | 103001074
EAN（欧洲商品编号） | 4030661421698
eCl@aa number，版本：12.0 | 27-27-26-92
eCl@aa number，版本：11.0 | 27-27-26-92
eCl@aa number，版本：9.0 | 27-27-26-92
ETIM 编号，7.0 版 | EC002594
ETIM 编号，6.0 版 | EC002594
总体数据
外壳材料 | 玻璃纤维，加强型热塑塑料
垫圈镀层材料 | 粉末喷涂
物料代码 | 金属薄膜
产品颜色 | 黑色
毛重 | g
总体数据 - 产品特性
集成上锁标签 | 是
机械参数
操动件支架 | 外部
机械参数 - 尺寸
深度 | 5 mm
操动件长度 | 60 mm
操动件宽度 | 115 mm
发货范围
发货范围 | 1x 安装底板
施迈赛工业开关制造(上海)有限公司, 上海市青浦区漕盈路3336号,
所涉及的详细信息和数据已经过仔细检查。 图像可能与原始图像有所不同。 您可在说明书中进一步获得技术数据。 可能会有技术修改和错误。
生成日期 2024/8/15 上午2:32