## Worksheet
RDRZ45GB
带锁定
订货数据
产品描述 | RDRZ45GB
商品编号（订购编号） | 101195098
EAN（欧洲商品编号） | 4030661455440
eCl@ss number, version 12.0 | 27-37-12-12
eCl@ss number, version 11.0 | 27-37-12-12
eCl@aa number，版本：9.0 | 27-37-12-12
ETIM number, version 7.0 | EC001038
ETIM number, version 6.0 | EC001038
总体数据
标准 | EN ISO 13850
版本 | 锁定按钮-前板安装
设计 | 圆形
安装条件（机械） | 任意
密封形式 | 薄膜 唇形垫圈 模板密封
操作件材料 | 铝，粉末喷涂
前环材料 | 铝
操作元件颜色 | 黄色
前环颜色 | 银
毛重 | 70 g
总体数据 - 产品特性
法兰连接 | 是
集成速动机构 | 是
锁 | 是
全绝缘 | 是
机械参数
解锁 | 牵引解锁器
机械寿命，最少 | 100,000 操作
操动行程 | 4 mm
安装 | EFM法兰连接
螺钉紧固力矩 | 0.6 Nm
机械参数 - 尺寸
高度 | 27.5 mm
直径总计 | 45 mm
操动头直径 | 45 mm
Mounting diameter | 22.3 mm
前板厚度，最小 | 1 mm
前板厚度，最大 | 6 mm
间距 | 50 x 60 mm
环境条件
防护等级 | IP65
Ambient temperature | -25 ... +75 °C
抗冲击 | 50 g
施迈赛工业开关制造(上海)有限公司, 上海市青浦区漕盈路3336号,
所涉及的详细信息和数据已经过仔细检查。 图像可能与原始图像有所不同。 您可在说明书中进一步获得技术数据。 可能会有技术修改和错误。
生成日期 2024/4/23 上午7:13